## MOS
Recommended | Product Name | Package | Technology | Confi- guration | VDS_Max (V) | ID_Max (A) | VGS(th)_Typ (V) | RDS(ON)_Typ @ VGS = 10V (mΩ) | RDS(ON)_Max @ VGS = 10V (mΩ) | RDS(ON)_Typ @ VGS = 4.5V (mΩ) | RDS(ON)_Max @ VGS = 4.5V (mΩ) | RDS(ON)_Typ @ VGS = 2.5V (mΩ) | RDS(ON)_Max @ VGS = 2.5V (mΩ) | VGS_Max (V) | EAS_Max (mJ) | Ciss_Typ (pF) | Coss_Typ (pF) | Crss_Typ (pF) | ESD | Tj | MPQ （pcs） | MOQ （pcs） | Lead Time (weeks) | Product Status | Datasheet status
* | CRMQTU0101A | PDFN3.3x3.3-8L | Trench | N | 12 | 80 | 0.6 | - | - | 1.9 | 2.5 | 2.4 | 3.1 | ±12 | 25 | 4940 | 1228 | 1128 | No | 150℃ | 5000 | 50000 | 8-10 | MP | Initial V1.1
*** | CRMGTU0101A | PDFN5x6-8L | Trench | N | 12 | 100 | 0.6 | - | - | 1.5 | 2 | 2 | 2.6 | ±12 | 20 | 4863 | 1189 | 1097 | No | 150℃ | 5000 | 50000 | 8-10 | MP | V1.2
* | CRMKTU0105A | TO-252-3L | Trench | N | 12 | 50 | 0.7 | - | - | 4.4 | 5.7 | 6.2 | 8.1 | ±12 | 36 | 1632 | 350 | 296 | No | 150℃ | 2500 | 25000 | 8-10 | MP | Initial V1.0
* | CRMDTU3136K | DFN1006-3L | Trench | N | 20 | 0.5 | 0.65 | - | - | 246 | 295 | 368 | 441 | ±10 | - | 23 | 6 | 4 | Yes | 150℃ | 10000 | 400000 | 8-10 | MP | Initial V1.0
***** | CRMVTU0209A | DFN2020-6L | Trench | N | 20 | 20 | 0.7 | - | - | 8.2 | 10.7 | 11.1 | 14.4 | ±12 | - | 1048 | 190 | 170 | No | 150℃ | 3000 | 120000 | 6-8 | MP | V1.2
***** | CRMVTU0204A | DFN2020-6L | Trench | N | 20 | 25 | 0.7 | - | - | 6.3 | 8.2 | 8 | 10.4 | ±12 | - | 1945 | 248 | 218 | No | 150℃ | 3000 | 120000 | 6-8 | MP | V1.2
***** | CRMQTU0202A | PDFN3.3x3.3-8L | Trench | N | 20 | 85 | 0.6 | - | - | 1.75 | 2.3 | 2.2 | 2.9 | ±12 | 144 | 5358 | 735 | 632 | No | 150℃ | 5000 | 60000 | 5-6 | MP | V1.2
* | CRMQTU0207A | PDFN3.3x3.3-8L | Trench | N | 20 | 33 | 0.7 | - | - | 6.7 | 8.7 | 9 | 11.7 | ±12 | 20 | 1188 | 155 | 132 | No | 150℃ | 5000 | 50000 | 8-10 | MP | Initial V1.0
***** | CRMQTU0204B | PDFN3.3x3.3-8L | Trench | N | 20 | 70 | 0.7 | - | - | 3 | 3.9 | 4 | 5.2 | ±12 | 90 | 3266 | 402 | 367 | No | 150℃ | 5000 | 50000 | 5-6 | MP | V1.1
***** | CRMGTU0202A | PDFN5x6-8L | Trench | N | 20 | 135 | 0.7 | 1.35 | 1.8 | 1.5 | 2 | 1.9 | 2.5 | ±12 | 169 | 5358 | 735 | 632 | No | 150℃ | 5000 | 50000 | 6-8 | MP | V1.2
* | CRMGTU0209A | PDFN5x6-8L | Trench | N | 20 | 40 | 0.7 | - | - | 6.4 | 8.3 | 9 | 11.7 | ±12 | 30 | 1055 | 160 | 140 | No | 150℃ | 5000 | 50000 | 8-10 | MP | Initial V1.0
*** | CRMGTU0206A | PDFN5x6-8L | Trench | N | 20 | 50 | 0.7 | - | - | 4.7 | 6.1 | 6.5 | 8.5 | ±12 | 56 | 1555 | 231 | 211 | No | 150℃ | 5000 | 50000 | 8-10 | MP | Initial V1.0
* | CRMGTU0204B | PDFN5x6-8L | Trench | N | 20 | 80 | 0.7 | - | - | 2.8 | 3.6 | 3.9 | 5 | ±12 | 110 | 3266 | 402 | 367 | No | 150℃ | 5000 | 50000 | 8-10 | MP | Initial V1.0
***** | CRMGTU0204A | PDFN5x6-8L | Trench | N | 20 | 85 | 0.7 | 2.3 | 3.1 | 2.6 | 3.4 | 3.5 | 4.6 | ±12 | 121 | 3212 | 432 | 368 | No | 150℃ | 5000 | 50000 | 8-10 | MP | V1.2
* | CRMLTV3134K | SOT-23 | Trench | N | 20 | 0.9 | 0.55 | - | - | 139 | 181 | 167 | 217 | ±8 | - | 61 | 18 | 11 | Yes | 150℃ | 3000 | 120000 | 8-10 | MP | Initial V1.0
* | CRMLTU3136K | SOT-23 | Trench | N | 20 | 0.7 | 0.65 | - | - | 273 | 355 | 366 | 476 | ±10 | - | 23 | 6 | 4 | Yes | 150℃ | 3000 | 120000 | 8-10 | MP | Initial V1.0
***** | CRMLTU3134K | SOT-23 | Trench | N | 20 | 1 | 0.65 | - | - | 131 | 170 | 190 | 247 | ±10 | - | 53 | 14 | 10 | Yes | 150℃ | 3000 | 120000 | 8-10 | MP | V1.2
***** | CRMLTU3416K | SOT-23 | Trench | N | 20 | 6 | 0.65 | - | - | 13 | 18 | 18 | 23 | ±10 | - | 538 | 115 | 104 | Yes | 150℃ | 3000 | 120000 | 5-6 | MP | V1.1
***** | CRMLTU2302A | SOT-23 | Trench | N | 20 | 4.3 | 0.7 | - | - | 20 | 27 | 27 | 36 | ±10 | - | 482 | 68 | 58 | No | 150℃ | 3000 | 120000 | 6-8 | MP | V1.1
*** | CRMLTU2312C | SOT-23 | Trench | N | 20 | 6.5 | 0.7 | - | - | 16 | 21 | 20 | 26 | ±12 | - | 594 | 77 | 67 | No | 150℃ | 3000 | 120000 | 8-10 | MP | V1.1
***** | CRMLTU2302B | SOT-23 | Trench | N | 20 | 3 | 0.75 | - | - | 47 | 61 | 59 | 77 | ±12 | - | 200 | 35 | 28 | No | 150℃ | 3000 | 120000 | 5-6 | MP | V1.3
***** | CRMLTU2302D | SOT-23 | Trench | N | 20 | 4 | 0.75 | - | - | 25 | 32 | 29 | 38 | ±12 | - | 470 | 55 | 50 | No | 150℃ | 3000 | 120000 | 5-6 | MP | V1.2
***** | CRMLTU2312A | SOT-23 | Trench | N | 20 | 6.8 | 0.75 | - | - | 16 | 21 | 20 | 30 | ±12 | - | 712 | 116 | 103 | No | 150℃ | 3000 | 120000 | 5-6 | MP | V1.1
* | CRMJTU3416K | SOT-23-3L | Trench | N | 20 | 6 | 0.65 | - | - | 13 | 18 | 17 | 22 | ±10 | - | 538 | 115 | 104 | Yes | 150℃ | 3000 | 120000 | 8-10 | MP | V1.1
*** | CRMJTU0209A | SOT-23-3L | Trench | N | 20 | 9 | 0.7 | - | - | 10.3 | 13.3 | 12.8 | 16.6 | ±12 | - | 1140 | 160 | 140 | No | 150℃ | 3000 | 120000 | 8-10 | MP | V1.1
***** | CRMJTU0208A | SOT-23-3L | Trench | N | 20 | 10 | 0.7 | - | - | 9.8 | 12.7 | 12 | 15.6 | ±12 | - | 1480 | 170 | 146 | No | 150℃ | 3000 | 120000 | 6-8 | MP | V1.1
* | CRMLATU3134K | SOT-323-3L | Trench | N | 20 | 1 | 0.65 | - | - | 124 | 161 | 187 | 243 | ±10 | - | 60 | 22 | 12 | Yes | 150℃ | 3000 | 120000 | 8-10 | MP | Initial V1.0
***** | CRMLCTU3134K | SOT-523-3L | Trench | N | 20 | 0.9 | 0.65 | - | - | 124 | 162 | 188 | 245 | ±10 | - | 52 | 14 | 10 | Yes | 150℃ | 3000 | 120000 | 5-6 | MP | V1.1
***** | CRMLETU3134K | SOT-723-3L | Trench | N | 20 | 0.8 | 0.65 | - | - | 111 | 144 | 170 | 221 | ±10 | - | 53 | 14 | 10 | Yes | 150℃ | 8000 | 320000 | 6-8 | MP | V1.2
* | CRMKTU0210A | TO-252-3L | Trench | N | 20 | 38 | 0.6 | - | - | 8 | 10.4 | 10.2 | 13.3 | ±12 | 23 | 766 | 116 | 99 | No | 150℃ | 2500 | 25000 | 8-10 | MP | Initial V1.0
***** | CRMKTU0209A | TO-252-3L | Trench | N | 20 | 40 | 0.7 | - | - | 7.5 | 9.8 | 10.5 | 13.5 | ±12 | 30 | 1055 | 160 | 140 | No | 150℃ | 2500 | 25000 | 5-6 | MP | V1.2
* | CRMKTU0208A | TO-252-3L | Trench | N | 20 | 50 | 0.7 | - | - | 6 | 7.8 | 7.6 | 9.9 | ±12 | 42.5 | 1480 | 170 | 146 | No | 150℃ | 2500 | 25000 | 8-10 | MP | Initial V1.0
***** | CRMKTU0206A | TO-252-3L | Trench | N | 20 | 60 | 0.7 | - | - | 4.8 | 6.5 | 6.8 | 9 | ±12 | 56 | 1555 | 231 | 211 | No | 150℃ | 2500 | 25000 | 5-6 | MP | V1.1
* | CRMKTU0204B | TO-252-3L | Trench | N | 20 | 87 | 0.7 | - | - | 2.6 | 3.4 | 3.6 | 4.7 | ±12 | 110 | 3266 | 402 | 367 | No | 150℃ | 2500 | 25000 | 8-10 | MP | V1.1
***** | CRMKTU0204A | TO-252-3L | Trench | N | 20 | 90 | 0.7 | - | - | 2.6 | 3.4 | 3.5 | 4.6 | ±12 | 121 | 3212 | 432 | 368 | No | 150℃ | 2500 | 25000 | 6-8 | MP | V1.1
* | CRMGTH0202A | PDFN5x6-8L | Trench | N | 22 | 130 | 2.2 | 1.7 | 2.2 | - | - | - | - | ±20 | 196 | 3578 | 717 | 487 | No | 150℃ | 5000 | 50000 | 8-10 | MP | Initial V1.0
* | CRMKTH0202A | TO-252-3L | Trench | N | 22 | 115 | 2.2 | 2.1 | 2.73 | - | - | - | - | ±20 | 196 | 3578 | 717 | 487 | No | 150℃ | 2500 | 25000 | 8-10 | MP | Initial V1.0
* | CRMQTU0303A | PDFN3.3x3.3-8L | Trench | N | 25 | 62 | 0.7 | - | - | 3.4 | 4.4 | 4.3 | 5.6 | ±12 | 81 | 3280 | 362 | 298 | No | 150℃ | 5000 | 50000 | 8-10 | MP | Initial V1.0
*** | CRMKTU0305A | TO-252-3L | Trench | N | 25 | 90 | 0.8 | 2.8 | 3.6 | 3 | 3.9 | 4 | 5.2 | ±12 | 132 | 3280 | 362 | 298 | No | 150℃ | 2500 | 25000 | 6-8 | MP | V1.2
***** | CRMVTU0309A | DFN2020-6L | Trench | N | 30 | 18 | 0.85 | - | - | 8.9 | 11.5 | 11.2 | 14.5 | ±12 | - | 1611 | 155 | 131 | No | 150℃ | 3000 | 120000 | 6-8 | MP | V1.2
* | CRMVTL0307A | DFN2020-6L | Trench | N | 30 | 22 | 1.5 | 8 | 10.5 | 12 | 15.5 | - | - | ±20 | - | 1061 | 127 | 100 | No | 150℃ | 3000 | 120000 | 8-10 | MP | V1.2
***** | CRMVTL0306A | DFN2020-6L | Trench | N | 30 | 23 | 1.6 | 7.6 | 9.9 | 10.9 | 14.2 | - | - | ±20 | - | 1310 | 180 | 136 | No | 150℃ | 3000 | 120000 | 5-6 | MP | V1.3
***** | CRMVGL0303A | DFN2020-6L | SGT | N | 30 | 25 | 2 | 5.4 | 7 | 7.4 | 9.6 | - | - | ±20 | - | 920 | 793 | 47 | No | 150℃ | 3000 | 120000 | 6-8 | MP | V1.2
* | CRMQTU0305A | PDFN3.3x3.3-8L | Trench | N | 30 | 50 | 0.8 | - | - | 4.2 | 5.4 | 5.5 | 7.1 | ±12 | 95 | 3084 | 220 | 185 | No | 150℃ | 5000 | 60000 | 8-10 | MP | Initial V1.0
* | CRMQTU0321A | PDFN3.3x3.3-8L | Trench | N | 30 | 14 | 0.9 | 15.8 | 20.5 | 17.3 | 22.5 | 24 | 31.2 | ±12 | 12 | 790 | 50 | 43 | No | 150℃ | 5000 | 50000 | 8-10 | MP | Initial V1.0
***** | CRMQTL0306A | PDFN3.3x3.3-8L | Trench | N | 30 | 52 | 1.4 | 4.1 | 5.3 | 6.2 | 8.1 | - | - | ±20 | 72 | 1916 | 217 | 183 | No | 150℃ | 5000 | 50000 | 5-6 | MP | V1.1
* | CRMQTL0317A | PDFN3.3x3.3-8L | Trench | N | 30 | 16 | 1.5 | 13.7 | 17.8 | 23 | 29.9 | - | - | ±20 | 12 | 510 | 61 | 51 | No | 150℃ | 5000 | 50000 | 8-10 | MP | Initial V1.0
* | CRMQTL0313A | PDFN3.3x3.3-8L | Trench | N | 30 | 18 | 1.5 | 11 | 14.3 | 17 | 22 | - | - | ±20 | 16 | 604 | 74 | 62 | No | 150℃ | 5000 | 50000 | 8-10 | MP | V1.1
*** | CRMQTL0310A | PDFN3.3x3.3-8L | Trench | N | 30 | 27 | 1.5 | 7.4 | 9.6 | 11.5 | 15 | - | - | ±20 | 30 | 1004 | 117 | 88 | No | 150℃ | 5000 | 50000 | 8-10 | MP | V1.2
* | CRMQTL0305B | PDFN3.3x3.3-8L | Trench | N | 30 | 55 | 1.5 | 4 | 5.2 | 6 | 7.8 | - | - | ±20 | 76.5 | 2106 | 235 | 203 | No | 150℃ | 5000 | 50000 | 8-10 | MP | Initial V1.0
***** | CRMQTL0305A | PDFN3.3x3.3-8L | Trench | N | 30 | 60 | 1.5 | 3.5 | 4.6 | 5.1 | 6.8 | - | - | ±20 | 110 | 2400 | 263 | 200 | No | 150℃ | 5000 | 50000 | 6-8 | MP | V1.1
***** | CRMQGL0304A | PDFN3.3x3.3-8L | SGT | N | 30 | 60 | 1.5 | 3.4 | 4.4 | 5 | 6.5 | - | - | ±20 | 49 | 953 | 446 | 34 | No | 150℃ | 5000 | 50000 | 5-6 | MP | V1.1
***** | CRMQTL0312A | PDFN3.3x3.3-8L | Trench | N | 30 | 20 | 1.6 | 9 | 12 | 15 | 20 | - | - | ±20 | 30 | 805 | 92 | 73 | No | 150℃ | 5000 | 50000 | 5-6 | MP | V1.3
***** | CRMQTL0308A | PDFN3.3x3.3-8L | Trench | N | 30 | 30 | 1.6 | 6.2 | 8.1 | 11 | 14.3 | - | - | ±20 | 39 | 1310 | 180 | 136 | No | 150℃ | 5000 | 50000 | 5-6 | MP | V1.2
***** | CRMQTL0303A | PDFN3.3x3.3-8L | Trench | N | 30 | 80 | 1.6 | 2.4 | 3.1 | 3.6 | 4.7 | - | - | ±20 | 169 | 3767 | 442 | 340 | No | 150℃ | 5000 | 60000 | 5-6 | MP | V1.2
***** | CRMQGL0303A | PDFN3.3x3.3-8L | SGT | N | 30 | 50 | 1.9 | 4.1 | 5.3 | 6.3 | 8.2 | - | - | ±20 | 36 | 920 | 793 | 47 | No | 150℃ | 5000 | 50000 | 5-6 | MP | V1.1
***** | CRMGTL0306A | PDFN5x6-8L | Trench | N | 30 | 67 | 1.5 | 4 | 5.2 | 6.3 | 8.2 | - | - | ±20 | 76.5 | 1916 | 217 | 183 | No | 150℃ | 5000 | 50000 | 6-8 | MP | V1.2
* | CRMGTL0305B | PDFN5x6-8L | Trench | N | 30 | 70 | 1.5 | 3.9 | 5.1 | 5.9 | 7.7 | - | - | ±20 | 90 | 2106 | 235 | 203 | No | 150℃ | 5000 | 50000 | 8-10 | MP | V1.0
***** | CRMGGL0304A | PDFN5x6-8L | SGT | N | 30 | 80 | 1.5 | 3.7 | 4.8 | 5.3 | 6.9 | - | - | ±20 | 56 | 935 | 497 | 22 | No | 150℃ | 5000 | 50000 | 5-6 | MP | V1.2
***** | CRMGTL0305A | PDFN5x6-8L | Trench | N | 30 | 90 | 1.5 | 3.8 | 5 | 5.2 | 6.8 | - | - | ±20 | 110 | 2376 | 276 | 232 | No | 150℃ | 5000 | 50000 | 6-8 | MP | V1.1
*** | CRMGGL0302B | PDFN5x6-8L | SGT | N | 30 | 135 | 1.5 | 2.1 | 2.7 | 2.9 | 3.8 | - | - | ±20 | 150 | 1861 | 890 | 67 | No | 150℃ | 5000 | 50000 | 8-10 | MP | V1.1
***** | CRMGTL0308A | PDFN5x6-8L | Trench | N | 30 | 40 | 1.6 | 6.2 | 8.1 | 11 | 14.3 | - | - | ±20 | 42 | 1252 | 140 | 118 | No | 150℃ | 5000 | 50000 | 6-8 | MP | V1.1
***** | CRMGTL0304A | PDFN5x6-8L | Trench | N | 30 | 100 | 1.6 | 2.6 | 3.4 | 3.8 | 5 | - | - | ±20 | 156 | 3154 | 372 | 306 | No | 150℃ | 5000 | 50000 | 5-6 | MP | V1.1
*** | CRMGTL0303A | PDFN5x6-8L | Trench | N | 30 | 130 | 1.6 | 2.2 | 2.9 | 3.3 | 4.3 | - | - | ±20 | 196 | 3800 | 441 | 329 | No | 150℃ | 5000 | 50000 | 8-10 | MP | V1.1
***** | CRMGTL0302A | PDFN5x6-8L | Trench | N | 30 | 150 | 1.6 | 1.5 | 2 | 2.4 | 3.2 | - | - | ±20 | 289 | 5027 | 590 | 437 | No | 150℃ | 5000 | 50000 | 8-10 | MP | V1.2
*** | CRMGTL0301A | PDFN5x6-8L | Trench | N | 30 | 160 | 1.6 | 1.4 | 2 | 2.3 | 3 | - | - | ±20 | 400 | 6424 | 841 | 445 | No | 150℃ | 5000 | 50000 | 8-10 | MP | V1.2
*** | CRMGGL0302C | PDFN5x6-8L | SGT | N | 30 | 125 | 1.7 | 2.3 | 3 | 3.5 | 4.6 | - | - | ±20 | 90 | 1837 | 1606 | 83 | No | 150℃ | 5000 | 50000 | 8-10 | MP | V1.1
*** | CRMGGL0303A | PDFN5x6-8L | SGT | N | 30 | 60 | 2 | 4.3 | 5.6 | 6.5 | 8.5 | - | - | ±20 | 42 | 920 | 793 | 47 | No | 150℃ | 5000 | 50000 | 8-10 | MP | V1.1
* | CRMPTL0307A | SOP-8 | Trench | N | 30 | 13 | 1.5 | 6.6 | 8.6 | 10 | 13 | - | - | ±20 | 33 | 930 | 129 | 112 | No | 150℃ | 4000 | 40000 | 6-8 | MP | V1.1
*** | CRMPTL0305B | SOP-8 | Trench | N | 30 | 19 | 1.5 | 4.1 | 5.3 | 6.7 | 8.7 | - | - | ±20 | 100 | 2106 | 235 | 203 | No | 150℃ | 4000 | 40000 | 6-8 | MP | V1.1
* | CRMPTL0305A | SOP-8 | Trench | N | 30 | 20 | 1.5 | 4 | 5.2 | 5.3 | 6.9 | - | - | ±20 | 105 | 2400 | 263 | 200 | No | 150℃ | 4000 | 40000 | 8-10 | MP | Initial V1.0
***** | CRMPTL0312A | SOP-8 | Trench | N | 30 | 20 | 1.6 | 10 | 13 | 17 | 22.5 | - | - | ±20 | 25 | 819 | 93 | 79 | No | 150℃ | 4000 | 40000 | 5-6 | MP | V1.1
* | CRMPTL0304A | SOP-8 | Trench | N | 30 | 25 | 1.6 | 3.6 | 4.7 | 4.5 | 5.9 | - | - | ±20 | 132 | 3025 | 353 | 273 | No | 150℃ | 4000 | 40000 | 8-10 | MP | Initial V1.0
*** | CRMLTU03210K | SOT-23 | Trench | N | 30 | 1 | 0.65 | - | - | 213 | 256 | 254 | 305 | ±10 | - | 54 | 11 | 5 | Yes | 150℃ | 3000 | 120000 | 6-8 | MP | V1.1
*** | CRMLTU0318K | SOT-23 | Trench | N | 30 | 0.5 | 0.7 | - | - | 515 | 650 | 615 | 800 | ±10 | - | 27 | 6 | 3 | Yes | 150℃ | 3000 | 120000 | 8-10 | MP | V1.1
***** | CRMLTU3400L | SOT-23 | Trench | N | 30 | 5 | 0.8 | 22 | 28 | 24 | 31 | 29 | 39 | ±12 | - | 508 | 48 | 41 | No | 150℃ | 3000 | 120000 | 5-6 | MP | V1.1
*** | CRMLTU3016K | SOT-23 | Trench | N | 30 | 0.6 | 0.85 | 390 | 468 | 500 | 600 | 1000 | 1200 | ±20 | - | 20 | 5 | 3 | Yes | 150℃ | 3000 | 120000 | 8-10 | MP | Initial V1.0
***** | CRMLTU3400A | SOT-23 | Trench | N | 30 | 5.8 | 0.9 | 23 | 30 | 25 | 33 | 30 | 39 | ±12 | - | 876 | 59 | 50 | No | 150℃ | 3000 | 120000 | 5-6 | MP | V1.2
***** | CRMLTU3402A | SOT-23 | Trench | N | 30 | 4 | 0.95 | 35 | 45 | 38 | 49 | 47 | 61 | ±12 | - | 365 | 34 | 28 | No | 150℃ | 3000 | 120000 | 5-6 | MP | V1.2
*** | CRMLTL3018K | SOT-23 | Trench | N | 30 | 0.6 | 1.2 | 474 | 569 | 643 | 772 | - | - | ±20 | - | 18 | 7 | 3 | Yes | 150℃ | 3000 | 120000 | 8-10 | MP | V1.1
*** | CRMLTL3404A | SOT-23 | Trench | N | 30 | 6 | 1.4 | 17 | 22 | 24 | 32 | - | - | ±20 | - | 510 | 71 | 64 | No | 150℃ | 3000 | 120000 | 8-10 | MP | V1.1
*** | CRMLTL3404L | SOT-23 | Trench | N | 30 | 5.3 | 1.5 | 20 | 26 | 29 | 38 | - | - | ±20 | - | 370 | 55 | 46 | No | 150℃ | 3000 | 120000 | 8-10 | MP | V1.1
***** | CRMJTU0310A | SOT-23-3L | Trench | N | 30 | 9 | 0.75 | - | - | 12 | 15.6 | 14.5 | 19 | ±12 | - | 1444 | 109 | 93 | No | 150℃ | 3000 | 120000 | 6-8 | MP | V1.2
*** | CRMJTU3400L | SOT-23-3L | Trench | N | 30 | 5.2 | 0.8 | 20.7 | 27 | 22.5 | 29.5 | 28.5 | 37 | ±12 | - | 620 | 48 | 41 | No | 150℃ | 3000 | 120000 | 8-10 | MP | Initial V1.0
*** | CRMJTU3400A | SOT-23-3L | Trench | N | 30 | 5.8 | 0.9 | 18 | 27 | 19.6 | 29 | 27 | 35 | ±12 | - | 684 | 60 | 50 | No | 150℃ | 3000 | 120000 | 6-8 | MP | V1.2
***** | CRMJTL0312A | SOT-23-3L | Trench | N | 30 | 8 | 1.6 | 12.5 | 16.3 | 18 | 23.4 | - | - | ±20 | - | 774 | 87 | 73 | No | 150℃ | 3000 | 120000 | 8-10 | MP | V1.2
* | CRMJGL0303A | SOT-23-3L | SGT | N | 30 | 10 | 1.8 | 8.7 | 11.3 | 11.7 | 15.2 | - | - | ±20 | - | 920 | 711 | 35 | No | 150℃ | 3000 | 120000 | 8-10 | MP | V1.1
*** | CRMLCTU03210K | SOT-523-3L | Trench | N | 30 | 0.7 | 0.65 | - | - | 213 | 256 | 252 | 302 | ±10 | - | 54 | 11 | 5 | Yes | 150℃ | 3000 | 120000 | 8-10 | MP | Initial V1.0
* | CRMCTL0302A | TO-220C-3L | Trench | N | 30 | 180 | 1.6 | 2.1 | 2.7 | 2.9 | 3.8 | - | - | ±20 | 306 | 5120 | 600 | 445 | No | 150℃ | 1000 | 20000 | 8-10 | MP | Initial V1.0
*** | CRMKTL3006A | TO-252-3L | Trench | N | 30 | 90 | 1.5 | 4 | 5.2 | 7.9 | 9.5 | - | - | ±20 | 95 | 1916 | 217 | 183 | No | 150℃ | 2500 | 25000 | 6-8 | MP | V1.3
*** | CRMKTL0317A | TO-252-3L | Trench | N | 30 | 25 | 1.5 | 14.4 | 18.7 | 22.5 | 29.3 | - | - | ±20 | 16 | 510 | 61 | 51 | No | 150℃ | 2500 | 25000 | 8-10 | MP | Initial V1.0
*** | CRMKTL0310A | TO-252-3L | Trench | N | 30 | 40 | 1.5 | 8.6 | 11.2 | 12.8 | 16.6 | - | - | ±20 | 36 | 1004 | 117 | 88 | No | 150℃ | 2500 | 25000 | 8-10 | MP | V1.1
* | CRMKGL0304A | TO-252-3L | SGT | N | 30 | 75 | 1.5 | 4 | 5.2 | 5.6 | 7.3 | - | - | ±20 | 56 | 953 | 446 | 34 | No | 150℃ | 2500 | 25000 | 8-10 | MP | Initial V1.0
***** | CRMKTL3005A | TO-252-3L | Trench | N | 30 | 100 | 1.5 | 3.7 | 4.8 | 6 | 7.2 | - | - | ±20 | 90 | 2070 | 228 | 202 | No | 150℃ | 2500 | 25000 | 5-6 | MP | V1.2
***** | CRMKTL0302A | TO-252-3L | Trench | N | 30 | 180 | 1.5 | 2.3 | 3 | 3.2 | 4.2 | - | - | ±20 | 324 | 5360 | 598 | 461 | No | 150℃ | 2500 | 25000 | 6-8 | MP | V1.1
***** | CRMKTL3005CC | TO-252-3L | Trench | N | 30 | 85 | 1.5 | 4.5 | 5.9 | 5.6 | 7.3 | - | - | ±20 | 77 | 1900 | 197 | 165 | No | 150℃ | 2500 | 25000 | 5-6 | MP | V1.2
* | CRMKTL0312A | TO-252-3L | Trench | N | 30 | 30 | 1.6 | 10 | 13 | 17 | 22.5 | - | - | ±20 | 30 | 805 | 103 | 82 | No | 150℃ | 2500 | 25000 | 8-10 | MP | Initial V1.1
***** | CRMKTL0308A | TO-252-3L | Trench | N | 30 | 50 | 1.6 | 6 | 8 | 9.8 | 13 | - | - | ±20 | 56 | 1252 | 140 | 118 | No | 150℃ | 2500 | 25000 | 6-8 | MP | V1.4
* | CRMKTL0305A | TO-252-3L | Trench | N | 30 | 100 | 1.6 | 3.4 | 4.4 | 5 | 6.5 | - | - | ±20 | 110 | 2337 | 318 | 270 | No | 150℃ | 2500 | 25000 | 8-10 | MP | V1.1
***** | CRMKTL3004A | TO-252-3L | Trench | N | 30 | 100 | 1.6 | 2.8 | 3.8 | 4 | 5.2 | - | - | ±20 | 144 | 3197 | 355 | 280 | No | 150℃ | 2500 | 25000 | 5-6 | MP | V1.1
* | CRMKTL0304A | TO-252-3L | Trench | N | 30 | 110 | 1.6 | 2.8 | 3.6 | 4.1 | 5.4 | - | - | ±20 | 156 | 3025 | 353 | 273 | No | 150℃ | 2500 | 25000 | 8-10 | MP | Initial V1.1
*** | CRMKTL0303A | TO-252-3L | Trench | N | 30 | 150 | 1.6 | 2.5 | 3.3 | 3.6 | 4.7 | - | - | ±20 | 196 | 3800 | 441 | 329 | No | 150℃ | 2500 | 25000 | 8-10 | MP | V1.1
* | CRMETL0303A | TO-263-3L | Trench | N | 30 | 150 | 1.6 | 2.2 | 2.9 | 3.3 | 4.3 | - | - | ±20 | 210 | 3800 | 441 | 329 | No | 150℃ | 800 | 24000 | 8-10 | MP | V1.2
* | CRMLTU3400B | SOT-23 | Trench | N | 35 | 5.5 | 0.9 | 24 | 31 | 26 | 34 | 36 | 47 | ±12 | - | 739 | 47 | 39 | No | 150℃ | 3000 | 120000 | 8-10 | MP | Initial V1.0
***** | CRMQGL0406A | PDFN3.3x3.3-8L | SGT | N | 40 | 40 | 1.5 | 6.4 | 7.5 | 9.1 | 11.8 | - | - | ±20 | 36 | 641 | 321 | 8 | No | 150℃ | 5000 | 50000 | 5-6 | MP | V1.2
* | CRMQTL0406A | PDFN3.3x3.3-8L | Trench | N | 40 | 45 | 1.5 | 6.1 | 7.9 | 8.4 | 10.9 | - | - | ±20 | 64 | 2177 | 150 | 133 | No | 150℃ | 5000 | 50000 | 8-10 | MP | V1.1
***** | CRMQGL0404A | PDFN3.3x3.3-8L | SGT | N | 40 | 65 | 1.8 | 3.3 | 4.3 | 4.2 | 5.5 | - | - | ±20 | 100 | 1815 | 523 | 39 | No | 150℃ | 5000 | 50000 | 8-10 | MP | V1.2
***** | CRMQTL0405A | PDFN3.3x3.3-8L | Trench | N | 40 | 52 | 1.6 | 5.5 | 7.1 | 8 | 10.4 | - | - | ±20 | 77 | 2450 | 182 | 144 | No | 150℃ | 5000 | 50000 | 8-10 | MP | V1.1
***** | CRMQGL0405A | PDFN3.3x3.3-8L | SGT | N | 40 | 55 | 1.55 | 4.1 | 5.3 | 7.5 | 9.7 | - | - | ±20 | 49 | 1050 | 450 | 15 | No | 150℃ | 5000 | 50000 | 5-6 | MP | V1.2
*** | CRMGGL0406A | PDFN5x6-8L | SGT | N | 40 | 45 | 1.5 | 6.5 | 8.5 | 9.4 | 12.2 | - | - | ±20 | 36 | 641 | 321 | 8 | No | 150℃ | 5000 | 50000 | 8-10 | MP | V1.1
***** | CRMGGL0404A | PDFN5x6-8L | SGT | N | 40 | 95 | 1.8 | 3 | 3.9 | 3.9 | 5 | - | - | ±20 | 100 | 1767 | 569 | 67 | No | 150℃ | 5000 | 50000 | 6-8 | MP | V1.1
***** | CRMGTL0404A | PDFN5x6-8L | Trench | N | 40 | 100 | 1.5 | 2.2 | 2.8 | 3 | 3.9 | - | - | ±20 | 225 | 5595 | 411 | 340 | No | 150℃ | 5000 | 50000 | 5-6 | MP | V1.4
*** | CRMGGL0402A | PDFN5x6-8L | SGT | N | 40 | 140 | 1.5 | 1.5 | 2 | 2 | 2.6 | - | - | ±20 | 196 | 2879 | 985 | 60 | No | 150℃ | 5000 | 50000 | 8-10 | MP | V1.2
*** | CRMGGL0401A | PDFN5x6-8L | SGT | N | 40 | 250 | 1.5 | 0.76 | 1 | 1.1 | 1.45 | - | - | ±20 | 576 | 5509 | 1913 | 148 | No | 150℃ | 5000 | 60000 | 8-10 | MP | V1.2
* | CRMGGL0401B | PDFN5x6-8L | SGT | N | 40 | 315 | 1.5 | 0.57 | 0.74 | 0.79 | 1.03 | - | - | ±20 | 689 | 6937 | 2427 | 264 | No | 150℃ | 5000 | 60000 | 8-10 | MP | Initial V1.0
***** | CRMGTL0406A | PDFN5x6-8L | Trench | N | 40 | 70 | 1.6 | 4 | 5.2 | 5.5 | 7.2 | - | - | ±20 | 121 | 3183 | 225 | 192 | No | 150℃ | 5000 | 50000 | 6-8 | MP | V1.2
***** | CRMGGL0405B | PDFN5x6-8L | SGT | N | 40 | 60 | 1.65 | 4.6 | 6 | 6.4 | 8.3 | - | - | ±20 | 56 | 950 | 597 | 28 | No | 150℃ | 5000 | 50000 | 5-6 | MP | V1.1
***** | CRMGGL0402B | PDFN5x6-8L | SGT | N | 40 | 135 | 1.8 | 1.65 | 2.2 | 2.3 | 3 | - | - | ±20 | 248 | 3561 | 930 | 115 | No | 150℃ | 5000 | 50000 | 6-8 | MP | V1.2
*** | CRMGGH0401B | PDFN5x6-8L | SGT | N | 40 | 140 | 2.6 | 1.6 | 2.1 | - | - | - | - | ±20 | 233 | 3543 | 1447 | 29 | No | 150℃ | 5000 | 50000 | 8-10 | MP | V1.1
* | CRMGGH0401C | PDFN5x6-8L | SGT | N | 40 | 285 | 2.8 | 0.7 | 0.9 | - | - | - | - | ±20 | 841 | 5639 | 2449 | 232 | No | 150℃ | 5000 | 50000 | 8-10 | MP | V1.1
* | CRMGGH0402B | PDFN5x6-8L | SGT | N | 40 | 130 | 2.8 | 1.8 | 2.3 | - | - | - | - | ±20 | 240 | 2803 | 948 | 70 | No | 150℃ | 5000 | 50000 | 8-10 | MP | V1.1
* | CRMGTH0404A | PDFN5x6-8L | Trench | N | 40 | 100 | 3 | 2.5 | 3.2 | - | - | - | - | ±20 | 256 | 4090 | 417 | 315 | No | 150℃ | 5000 | 50000 | 8-10 | MP | V1.1
***** | CRMPTL0413A | SOP-8 | Trench | N | 40 | 10 | 1.3 | 10.5 | 14 | 13.5 | 18 | - | - | ±20 | 36 | 1240 | 93 | 80 | No | 150℃ | 4000 | 40000 | 6-8 | MP | V1.1
*** | CRMLTL0436A | SOT-23 | Trench | N | 40 | 5 | 1.5 | 28 | 36.5 | 37 | 48 | - | - | ±20 | - | 528 | 35 | 30 | No | 150℃ | 3000 | 120000 | 6-8 | MP | V1.1
* | CRMCTL0403B | TO-220C-3L | Trench | N | 40 | 175 | 1.8 | 2.35 | 3 | 3.1 | 4 | - | - | ±20 | 420 | 10523 | 675 | 503 | No | 150℃ | 1000 | 20000 | 8-10 | MP | Initial V1.0
*** | CRMCTH0403B | TO-220C-3L | Trench | N | 40 | 168 | 3 | 2.5 | 3.3 | - | - | - | - | ±20 | 462 | 7960 | 681 | 489 | No | 150℃ | 1000 | 20000 | 8-10 | MP | V1.2
* | CRMFGH0403A | TO-220F-3L | SGT | N | 40 | 75 | 2.7 | 3 | 3.9 | - | - | - | - | ±20 | 121 | 2300 | 1246 | 38 | No | 150℃ | 1000 | 20000 | 8-10 | MP | Initial V1.0
* | CRMKTL0408A | TO-252-3L | Trench | N | 40 | 60 | 1.5 | 5.9 | 7.7 | 7.9 | 10.3 | - | - | ±20 | 72 | 2177 | 150 | 133 | No | 150℃ | 2500 | 25000 | 8-10 | MP | V1.1
* | CRMKTL0405B | TO-252-3L | Trench | N | 40 | 65 | 1.5 | 5.4 | 7 | 7.5 | 9.8 | - | - | ±20 | 81 | 2271 | 169 | 141 | No | 150℃ | 2500 | 25000 | 8-10 | MP | Initial V1.0
* | CRMKGL0403A | TO-252-3L | SGT | N | 40 | 100 | 1.5 | 2.4 | 3.1 | 3.3 | 4.3 | - | - | ±20 | 150 | 1850 | 1090 | 30 | No | 150℃ | 2500 | 25000 | 8-10 | MP | Initial V1.0
* | CRMKTL0404A | TO-252-3L | Trench | N | 40 | 120 | 1.5 | 3 | 3.9 | 3.9 | 5 | - | - | ±20 | 196 | 5400 | 395 | 310 | No | 150℃ | 2500 | 25000 | 8-10 | MP | V1.2
* | CRMKGL0402A | TO-252-3L | SGT | N | 40 | 120 | 1.5 | 2 | 2.6 | 2.5 | 3.25 | - | - | ±20 | 225 | 1762 | 1070 | 70 | No | 150℃ | 2500 | 25000 | 8-10 | MP | Initial V1.0
* | CRMKTL0407A | TO-252-3L | Trench | N | 40 | 70 | 1.6 | 5 | 6.5 | 6.7 | 8.7 | - | - | ±20 | 90 | 2450 | 182 | 144 | No | 150℃ | 2500 | 25000 | 8-10 | MP | V1.1
***** | CRMKTL0406A | TO-252-3L | Trench | N | 40 | 80 | 1.6 | 4.3 | 5.6 | 5.8 | 7.5 | - | - | ±20 | 121 | 3183 | 225 | 192 | No | 150℃ | 2500 | 25000 | 6-8 | MP | V1.1
* | CRMKTL0405A | TO-252-3L | Trench | N | 40 | 90 | 1.6 | 3.6 | 4.6 | 4.8 | 6.3 | - | - | ±20 | 150 | 3880 | 274 | 215 | No | 150℃ | 2500 | 25000 | 8-10 | MP | Initial V1.0
* | CRMKGL0405A | TO-252-3L | SGT | N | 40 | 65 | 1.7 | 4.7 | 6.1 | 6.6 | 8.6 | - | - | ±20 | 52 | 950 | 597 | 28 | No | 150℃ | 2500 | 25000 | 8-10 | MP | Initial V1.0
* | CRMKTL0403A | TO-252-3L | Trench | N | 40 | 150 | 1.7 | 2.8 | 3.6 | 3.8 | 5 | - | - | ±20 | 306 | 6923 | 539 | 304 | No | 150℃ | 2500 | 25000 | 8-10 | MP | Initial V1.0
***** | CRMKGL0404A | TO-252-3L | SGT | N | 40 | 96 | 1.8 | 2.5 | 3.3 | 4.2 | 5.5 | - | - | ±20 | 121 | 1790 | 459 | 62 | No | 150℃ | 2500 | 25000 | 6-8 | MP | V1.1
***** | CRMKGH0401B | TO-252-3L | SGT | N | 40 | 140 | 2.6 | 2.1 | 2.7 | - | - | - | - | ±20 | 225 | 3522 | 1386 | 24 | No | 150℃ | 2500 | 25000 | 5-6 | MP | V1.1
***** | CRMKGH0403A | TO-252-3L | SGT | N | 40 | 80 | 3 | 3.5 | 4.6 | - | - | - | - | ±20 | 81 | 1402 | 476 | 40 | No | 150℃ | 2500 | 25000 | 5-6 | MP | V1.2
***** | CRMKGH0402B | TO-252-3L | SGT | N | 40 | 140 | 2.9 | 2.3 | 3 | - | - | - | - | ±20 | 272 | 2803 | 948 | 70 | No | 150℃ | 2500 | 25000 | 6-8 | MP | V1.1
***** | CRMKTH0404B | TO-252-3L | Trench | N | 40 | 120 | 3 | 3.4 | 4.4 | - | - | - | - | ±20 | 217 | 4090 | 417 | 315 | No | 150℃ | 2500 | 25000 | 8-10 | MP | V1.2
*** | CRMKTH0403A | TO-252-3L | Trench | N | 40 | 150 | 3 | 2.8 | 3.64 | - | - | - | - | ±20 | 306 | 5387 | 587 | 366 | No | 150℃ | 2500 | 25000 | 8-10 | MP | V1.1
* | CRMTGL0401A | TOLL | SGT | N | 40 | 250 | 1.65 | 1 | 1.3 | 1.4 | 1.8 | - | - | ±20 | 506 | 6050 | 2015 | 200 | No | 150℃ | 2000 | 10000 | 8-10 | MP | Initial V1.0
* | CRMTGH0401A | TOLL | SGT | N | 40 | 250 | 3 | 1.2 | 1.5 | - | - | - | - | ±20 | 576 | 4495 | 2100 | 213 | No | 150℃ | 2000 | 10000 | 8-10 | MP | V1.2
* | CRMKTL0515A | TO-252-3L | Trench | N | 45 | 32 | 1.4 | 13.5 | 17.5 | 15.7 | 20.4 | - | - | ±20 | 28 | 1190 | 71 | 61 | No | 150℃ | 2500 | 25000 | 8-10 | MP | Initial V1.0
* | CRMDTU138K | DFN1006-3L | Trench | N | 60 | 0.2 | 0.85 | - | - | 1900 | 2500 | 2300 | 3000 | ±20 | - | 22 | 3 | 2 | Yes | 150℃ | 10000 | 400000 | 8-10 | MP | V1.1
*** | CRMDTL138K | DFN1006-3L | Trench | N | 60 | 0.2 | 1.2 | 1700 | 2000 | 1900 | 2300 | - | - | ±20 | - | 22 | 3.4 | 2.3 | Yes | 150℃ | 10000 | 400000 | 8-10 | MP | V1.1
***** | CRMDTL2N7002K | DFN1006-3L | Trench | N | 60 | 0.2 | 1.6 | 1700 | 2100 | 2000 | 2400 | - | - | ±20 | - | 24 | 6 | 3 | Yes | 150℃ | 10000 | 400000 | 6-8 | MP | V1.2
***** | CRMVGL0615A | DFN2020-6L | SGT | N | 60 | 15 | 1.5 | 15.5 | 20 | 22 | 29 | - | - | ±20 | - | 527 | 157 | 7.5 | No | 150℃ | 3000 | 120000 | 5-6 | MP | V1.2
***** | CRMQGL0612A | PDFN3.3x3.3-8L | SGT | N | 60 | 35 | 1.3 | 13.5 | 18 | 17.5 | 23 | - | - | ±20 | 27.5 | 600 | 206 | 8 | No | 150℃ | 5000 | 50000 | 6-8 | MP | V1.2
***** | CRMQTL0617A | PDFN3.3x3.3-8L | Trench | N | 60 | 35 | 1.5 | 12.5 | 16.3 | 15 | 19.5 | - | - | ±20 | 64 | 1990 | 135 | 115 | No | 150℃ | 5000 | 50000 | 8-10 | MP | V1.2
***** | CRMQGL0608A | PDFN3.3x3.3-8L | SGT | N | 65 | 40 | 1.5 | 8.1 | 10.5 | 11 | 14.3 | - | - | ±20 | 42 | 808 | 300 | 13 | No | 150℃ | 5000 | 50000 | 6-8 | MP | V1.2
*** | CRMQTL0637A | PDFN3.3x3.3-8L | Trench | N | 60 | 15 | 1.6 | 28 | 37 | 34 | 45 | - | - | ±20 | 25 | 860 | 62 | 51 | No | 150℃ | 5000 | 50000 | 6-8 | MP | V1.1
* | CRMQTL0607A | PDFN3.3x3.3-8L | Trench | N | 60 | 55 | 1.6 | 7 | 9.1 | 8.7 | 11.3 | - | - | ±20 | 100 | 3034 | 198 | 167 | No | 150℃ | 5000 | 60000 | 8-10 | MP | V1.1
***** | CRMQGL0604A | PDFN3.3x3.3-8L | SGT | N | 60 | 80 | 1.6 | 3.9 | 5.1 | 5 | 6.5 | - | - | ±20 | 100 | 2000 | 660 | 28 | No | 150℃ | 5000 | 60000 | 5-6 | MP | V1.1
* | CRMQTH0609A | PDFN3.3x3.3-8L | Trench | N | 60 | 45 | 3 | 9.9 | 12.9 | - | - | - | - | ±20 | 81 | 2327 | 160 | 139 | No | 150℃ | 5000 | 50000 | 8-10 | MP | Initial V1.0
* | CRMQGH0608A | PDFN3.3x3.3-8L | SGT | N | 60 | 37 | 3 | 10 | 13 | - | - | - | - | ±20 | 49 | 683 | 313 | 12 | No | 150℃ | 5000 | 60000 | 8-10 | MP | Initial V1.0
***** | CRMGGL0614A | PDFN5x6-8L | SGT | N | 60 | 40 | 1.45 | 9 | 12 | 12 | 16 | - | - | ±20 | 49 | 915 | 370 | 30 | No | 150℃ | 5000 | 50000 | 6-8 | MP | V1.1
* | CRMGTL0617A | PDFN5x6-8L | Trench | N | 60 | 40 | 1.5 | 12 | 15 | 16 | 21 | - | - | ±20 | 72 | 2030 | 133 | 122 | No | 150℃ | 5000 | 50000 | 8-10 | MP | V1.2
* | CRMGTL0626A | PDFN5x6-8L | Trench | N | 60 | 20 | 1.6 | 25 | 32 | 31 | 40 | - | - | ±20 | 25 | 860 | 62 | 51 | No | 150℃ | 5000 | 50000 | 8-10 | MP | Initial V1.0
***** | CRMGTL0606A | PDFN5x6-8L | Trench | N | 60 | 80 | 1.7 | 4.6 | 6 | 5.4 | 7 | - | - | ±20 | 175 | 4765 | 277 | 245 | No | 150℃ | 5000 | 50000 | 5-6 | MP | V1.1
***** | CRMGGL0604A | PDFN5x6-8L | SGT | N | 60 | 95 | 1.6 | 3.6 | 4.7 | 4.8 | 6.2 | - | - | ±20 | 138 | 2000 | 660 | 28 | No | 150℃ | 5000 | 50000 | 6-8 | MP | V1.1
* | CRMGGL0603B | PDFN5x6-8L | SGT | N | 60 | 160 | 1.6 | 1.9 | 2.5 | 2.5 | 3.3 | - | - | ±20 | 400 | 5324 | 1543 | 46 | No | 150℃ | 5000 | 50000 | 8-10 | MP | V1.4
*** | CRMGTL0607A | PDFN5x6-8L | Trench | N | 60 | 65 | 1.7 | 6.7 | 8.7 | 8.4 | 10.9 | - | - | ±20 | 126 | 3034 | 198 | 167 | No | 150℃ | 5000 | 50000 | 8-10 | MP | V1.1
***** | CRMGGL0606A | PDFN5x6-8L | SGT | N | 60 | 90 | 1.8 | 4.2 | 5.5 | 5.8 | 7.5 | - | - | ±20 | 121 | 1978 | 691 | 28 | No | 150℃ | 5000 | 50000 | 6-8 | MP | V1.2
* | CRMGGL0602A | PDFN5x6-8L | SGT | N | 60 | 130 | 1.8 | 2.4 | 3.1 | 3.2 | 4.1 | - | - | ±20 | 342 | 4332 | 890 | 14 | No | 150℃ | 5000 | 50000 | 8-10 | MP | Initial V1.0
***** | CRMGGL0602C | PDFN5x6-8L | SGT | N | 60 | 140 | 1.8 | 2.2 | 2.9 | 2.8 | 3.6 | - | - | ±20 | 289 | 4470 | 1096 | 14 | No | 150℃ | 5000 | 50000 | 6-8 | MP | V1.1
* | CRMGGL0602B | PDFN5x6-8L | SGT | N | 60 | 160 | 1.8 | 1.9 | 2.5 | 2.5 | 3.3 | - | - | ±20 | 342 | 4949 | 1500 | 42 | No | 150℃ | 5000 | 60000 | 8-10 | MP | V1.1
* | CRMGGH0604A | PDFN5x6-8L | SGT | N | 60 | 90 | 2.8 | 4.2 | 5.5 | - | - | - | - | ±20 | 121 | 1563 | 580 | 14 | No | 150℃ | 5000 | 60000 | 8-10 | MP | Initial V1.0
*** | CRMGGH0602A | PDFN5x6-8L | SGT | N | 60 | 135 | 2.8 | 2.4 | 3.2 | - | - | - | - | ±20 | 306 | 3501 | 1089 | 14 | No | 150℃ | 5000 | 50000 | 8-10 | MP | Initial V1.0
*** | CRMPTL0617A | SOP-8 | Trench | N | 60 | 10 | 1.5 | 13 | 17 | 16 | 21 | - | - | ±20 | 72 | 1990 | 135 | 115 | No | 150℃ | 4000 | 40000 | 8-10 | MP | V1.1
* | CRMPGL0608A | SOP-8 | SGT | N | 60 | 12 | 1.5 | 8.6 | 11.2 | 11.3 | 14.7 | - | - | ±20 | 46 | 808 | 300 | 13 | No | 150℃ | 4000 | 40000 | 8-10 | MP | Initial V1.0
* | CRMPTL0637A | SOP-8 | Trench | N | 60 | 6 | 1.6 | 30 | 38 | 36 | 47 | - | - | ±20 | 25 | 860 | 62 | 51 | No | 150℃ | 4000 | 40000 | 8-10 | MP | V1.2
* | CRMPGL0604A | SOP-8 | SGT | N | 60 | 20 | 1.6 | 4.7 | 6.1 | 5.8 | 7.5 | - | - | ±20 | 110 | 1960 | 650 | 29 | No | 150℃ | 4000 | 40000 | 8-10 | MP | Initial V1.1
***** | CRMYTL0621A | SOT-223-3L | Trench | N | 60 | 6.5 | 1.6 | 23 | 30 | 26 | 34 | - | - | ±20 | - | 1035 | 65 | 60 | No | 150℃ | 4000 | 48000 | 8-10 | MP | V1.1
***** | CRMLTU138K | SOT-23 | Trench | N | 60 | 0.3 | 0.85 | - | - | 1900 | 2500 | 2300 | 4500 | ±20 | - | 22 | 3 | 2 | Yes | 150℃ | 3000 | 120000 | 6-8 | MP | V1.1
***** | CRMLTL138K | SOT-23 | Trench | N | 60 | 0.3 | 1.1 | 1800 | 2200 | 2000 | 3000 | - | - | ±20 | - | 22 | 3.4 | 2.3 | Yes | 150℃ | 3000 | 120000 | 5-6 | MP | V1.2
***** | CRMLTL06100A | SOT-23 | Trench | N | 60 | 3 | 1.4 | 75 | 100 | 85 | 110 | - | - | ±20 | - | 350 | 29 | 23 | No | 150℃ | 3000 | 120000 | 5-6 | MP | V1.2
* | CRMLTL2N7003K | SOT-23 | Trench | N | 60 | 0.3 | 1.6 | 1800 | 2200 | 2500 | 3000 | - | - | ±20 | - | 18 | 3.3 | 2 | Yes | 150℃ | 3000 | 120000 | 8-10 | MP | Initial V1.1
***** | CRMLTL2N7002K | SOT-23 | Trench | N | 60 | 0.3 | 1.6 | 1700 | 2100 | 2000 | 2400 | - | - | ±20 | - | 28 | 11 | 4 | Yes | 150℃ | 3000 | 120000 | 5-6 | MP | V1.3
* | CRMLTL0680A | SOT-23 | Trench | N | 60 | 3.5 | 1.6 | 60 | 78 | 70 | 91 | - | - | ±20 | - | 416 | 32 | 27 | No | 150℃ | 3000 | 120000 | 8-10 | MP | V1.1
*** | CRMJTL06100A | SOT-23-3L | Trench | N | 60 | 3 | 1.4 | 75 | 100 | 85 | 110 | - | - | ±20 | - | 320 | 23 | 21 | No | 150℃ | 3000 | 120000 | 8-10 | MP | V1.2
***** | CRMJTL0637A | SOT-23-3L | Trench | N | 60 | 5.5 | 1.6 | 29 | 37.7 | 35 | 45.5 | - | - | ±20 | - | 860 | 62 | 51 | No | 150℃ | 3000 | 120000 | 6-8 | MP | V1.1
*** | CRMLATL138K | SOT-323-3L | Trench | N | 60 | 0.2 | 1.1 | 1800 | 2200 | 2000 | 3000 | - | - | ±20 | - | 22 | 6 | 3.1 | Yes | 150℃ | 3000 | 120000 | 8-10 | MP | V1.1
***** | CRMLATL2N7002K | SOT-323-3L | Trench | N | 60 | 0.2 | 1.6 | 1700 | 2100 | 2000 | 2400 | - | - | ±20 | - | 24 | 6 | 3 | Yes | 150℃ | 3000 | 120000 | 6-8 | MP | V1.3
*** | CRMLCTU138K | SOT-523-3L | Trench | N | 60 | 0.2 | 0.85 | - | - | 2000 | 2400 | 2300 | 2800 | ±20 | - | 22 | 3 | 2 | Yes | 150℃ | 3000 | 120000 | 8-10 | MP | V1.1
*** | CRMLCTL138K | SOT-523-3L | Trench | N | 60 | 0.2 | 1.1 | 1750 | 2100 | 1900 | 2300 | - | - | ±20 | - | 22 | 5.9 | 3.1 | Yes | 150℃ | 3000 | 120000 | 8-10 | MP | V1.1
***** | CRMLCTL2N7002K | SOT-523-3L | Trench | N | 60 | 0.3 | 1.6 | 1700 | 2100 | 2000 | 2400 | - | - | ±20 | - | 28 | 11 | 4 | Yes | 150℃ | 3000 | 120000 | 5-6 | MP | V1.2
***** | CRMLETL2N7002K | SOT-723-3L | Trench | N | 60 | 0.2 | 1.6 | 1700 | 2100 | 2000 | 2400 | - | - | ±20 | - | 24 | 6 | 3 | Yes | 150℃ | 8000 | 320000 | 6-8 | MP | V1.2
* | CRMNTL0626A | SOT-89-3L | Trench | N | 60 | 6 | 1.6 | 28 | 36.4 | 35 | 45.5 | - | - | ±20 | - | 840 | 60 | 50 | No | 150℃ | 1000 | 32000 | 8-10 | MP | Initial V1.0
* | CRMCTL0617A | TO-220C-3L | Trench | N | 60 | 50 | 1.5 | 11.3 | 14.7 | 13.7 | 18 | - | - | ±20 | 72 | 1967 | 136 | 117 | No | 150℃ | 1000 | 20000 | 8-10 | MP | V1.1
* | CRMCGL0603A | TO-220C-3L | SGT | N | 60 | 170 | 1.7 | 2.5 | 3.3 | 3.2 | 4.2 | - | - | ±20 | 361 | 5321 | 1728 | 54 | No | 150℃ | 1000 | 20000 | 8-10 | MP | V1.1
***** | CRMCTH0608A | TO-220C-3L | Trench | N | 60 | 80 | 2.8 | 6 | 7.8 | - | - | - | - | ±20 | 182 | 3926 | 296 | 243 | No | 150℃ | 1000 | 20000 | 6-8 | MP | V1.1
* | CRMCTH0604A | TO-220C-3L | Trench | N | 60 | 160 | 3 | 3.5 | 4.6 | - | - | - | - | ±20 | 400 | 7280 | 500 | 430 | No | 150℃ | 1000 | 20000 | 8-10 | MP | V1.1
***** | CRMCGH0602A | TO-220C-3L | SGT | N | 60 | 200 | 3 | 1.8 | 2.2 | - | - | - | - | ±20 | 784 | 7272 | 2528 | 114 | No | 150℃ | 1000 | 20000 | 6-8 | MP | V1.2
***** | CRMFGH0604A | TO-220F-3L | SGT | N | 60 | 60 | 2.8 | 4.3 | 5.6 | - | - | - | - | ±20 | 132 | 1563 | 580 | 14 | No | 150℃ | 1000 | 20000 | 6-8 | MP | V1.1
* | CRMSP100N06A | TO-247-3L | Planar | N | 60 | 100 | 1.6 | 9.8 | 12.8 | - | - | - | - | ±30 | 1764 | 5518 | 1517 | 145 | No | 150℃ | 1000 | 12000 | 8-10 | MP | Initial V1.0
*** | CRMITL0637A | TO-251-3L | Trench | N | 60 | 20 | 1.6 | 24.5 | 32 | 30 | 39 | - | - | ±20 | 27 | 840 | 60 | 50 | No | 150℃ | 4320 | 21600 | 8-10 | MP | V1.1
*** | CRMITL0608A | TO-251-3L | Trench | N | 60 | 80 | 1.6 | 5.2 | 6.8 | 5.9 | 7.7 | - | - | ±20 | 156 | 4765 | 277 | 245 | No | 150℃ | 4320 | 21600 | 8-10 | MP | Initial V1.0
*** | CRMKGL0612A | TO-252-3L | SGT | N | 60 | 40 | 1.3 | 12 | 16 | 16 | 21 | - | - | ±20 | 36 | 590 | 210 | 10 | No | 150℃ | 2500 | 25000 | 8-10 | MP | V1.2
* | CRMKTL0617B | TO-252-3L | Trench | N | 60 | 50 | 1.4 | 13 | 17 | 15 | 20 | - | - | ±20 | 56 | 1715 | 111 | 101 | No | 150℃ | 2500 | 25000 | 8-10 | MP | Initial V1.0
*** | CRMKTL0637A | TO-252-3L | Trench | N | 60 | 20 | 1.6 | 26 | 33 | 33 | 45 | - | - | ±20 | 22 | 1036 | 61 | 50 | No | 150℃ | 2500 | 25000 | 8-10 | MP | V1.2
*** | CRMKGL0615A | TO-252-3L | SGT | N | 60 | 30 | 1.6 | 15 | 19.5 | 20 | 26 | - | - | ±20 | 30 | 500 | 204 | 6.8 | No | 150℃ | 2500 | 25000 | 8-10 | MP | Initial V1.0
***** | CRMKTL0617A | TO-252-3L | Trench | N | 60 | 50 | 1.6 | 12 | 15 | 16 | 21 | - | - | ±20 | 81 | 2030 | 133 | 122 | No | 150℃ | 2500 | 25000 | 5-6 | MP | V1.1
* | CRMKTL0610A | TO-252-3L | Trench | N | 60 | 58 | 1.6 | 7 | 9.1 | 8.5 | 11.1 | - | - | ±20 | 121 | 2994 | 202 | 169 | No | 150℃ | 2500 | 25000 | 8-10 | MP | V1.1
*** | CRMKTL0608A | TO-252-3L | Trench | N | 60 | 80 | 1.6 | 5.2 | 6.8 | 5.9 | 7.7 | - | - | ±20 | 156 | 4843 | 277 | 234 | No | 150℃ | 2500 | 25000 | 8-10 | MP | V1.1
* | CRMKTL0630A | TO-252-3L | Trench | N | 60 | 25 | 1.7 | 19.5 | 26 | 26 | 34 | - | - | ±20 | 30 | 1035 | 65 | 60 | No | 150℃ | 2500 | 25000 | 8-10 | MP | Initial V1.0
***** | CRMKGL0606A | TO-252-3L | SGT | N | 60 | 85 | 1.8 | 4.3 | 5.6 | 5.8 | 7.5 | - | - | ±20 | 150 | 2200 | 613 | 15 | No | 150℃ | 2500 | 25000 | 5-6 | MP | V1.1
* | CRMKGL0604A | TO-252-3L | SGT | N | 60 | 91 | 1.7 | 3.8 | 4.9 | 5 | 6.5 | - | - | ±20 | 127 | 2000 | 660 | 28 | No | 150℃ | 2500 | 25000 | 8-10 | MP | Initial V1.1
* | CRMKGL0602A | TO-252-3L | SGT | N | 60 | 138 | 1.8 | 2.4 | 3.1 | 3 | 3.9 | - | - | ±20 | 333 | 4441 | 1062 | 34 | No | 150℃ | 2500 | 25000 | 8-10 | MP | V1.1
* | CRMKTL0648A | TO-252-3L | Trench | N | 60 | 15 | 1.9 | 31.5 | 41 | 41 | 53 | - | - | ±20 | 18 | 650 | 42 | 38 | No | 150℃ | 2500 | 25000 | 8-10 | MP | Initial V1.0
* | CRMKTH0616A | TO-252-3L | Trench | N | 60 | 50 | 2.8 | 11.5 | 16 | - | - | - | - | ±20 | 81 | 1720 | 126 | 107 | No | 150℃ | 2500 | 25000 | 8-10 | MP | Initial V1.0
***** | CRMKTH0608A | TO-252-3L | Trench | N | 60 | 80 | 2.8 | 6 | 7.8 | - | - | - | - | ±20 | 182 | 3926 | 296 | 243 | No | 150℃ | 2500 | 25000 | 6-8 | MP | V1.2
***** | CRMKGH0602A | TO-252-3L | SGT | N | 60 | 130 | 2.8 | 2.7 | 3.5 | - | - | - | - | ±20 | 333 | 3501 | 1089 | 14 | No | 150℃ | 2500 | 25000 | 6-8 | MP | V1.1
* | CRMKTH0612A | TO-252-3L | Trench | N | 60 | 55 | 3 | 9 | 11.7 | - | - | - | - | ±20 | 100 | 2327 | 160 | 139 | No | 150℃ | 2500 | 25000 | 8-10 | MP | Initial V1.0
***** | CRMKTH0610A | TO-252-3L | Trench | N | 60 | 58 | 3 | 7.5 | 10 | - | - | - | - | ±20 | 121 | 2800 | 200 | 175 | No | 150℃ | 2500 | 25000 | 6-8 | MP | V1.1
***** | CRMKTH0605A | TO-252-3L | Trench | N | 60 | 100 | 3 | 5.2 | 6.8 | - | - | - | - | ±20 | 272 | 5103 | 378 | 227 | No | 150℃ | 2500 | 25000 | 6-8 | MP | V1.1
* | CRMEGL0606A | TO-263-3L | SGT | N | 60 | 110 | 1.7 | 4.2 | 5.5 | 5.7 | 7.4 | - | - | ±20 | 150 | 2126 | 657 | 27 | No | 150℃ | 800 | 24000 | 8-10 | MP | V1.2
*** | CRMEGL0603A | TO-263-3L | SGT | N | 60 | 170 | 1.7 | 2.5 | 3.3 | 3.2 | 4.2 | - | - | ±20 | 361 | 5300 | 2150 | 125 | No | 150℃ | 800 | 24000 | 8-10 | MP | V1.1
* | CRMEGH0602A | TO-263-3L | SGT | N | 60 | 200 | 3 | 1.8 | 2.2 | - | - | - | - | ±20 | 784 | 7397 | 3885 | 203 | No | 150℃ | 800 | 24000 | 8-10 | MP | V1.1
* | CRMCATH0606A | TO-3P-3L | Trench | N | 60 | 94 | 3 | 5.7 | 7.4 | - | - | - | - | ±20 | 176 | 3830 | 283 | 245 | No | 150℃ | 480 | 2400 | 8-10 | MP | Initial V1.0
*** | CRMTGH0602B | TOLL | SGT | N | 60 | 200 | 2.8 | 2.1 | 2.7 | - | - | - | - | ±20 | 342 | 3501 | 1089 | 14 | No | 150℃ | 2000 | 10000 | 8-10 | MP | V1.2
***** | CRMTGH0602A | TOLL | SGT | N | 60 | 340 | 3 | 1.2 | 1.5 | - | - | - | - | ±20 | 784 | 7290 | 2190 | 43 | No | 150℃ | 2000 | 10000 | 6-8 | MP | V1.2
* | CRMGTH0706A | PDFN5x6-8L | Trench | N | 68 | 83 | 3 | 5.8 | 7.5 | - | - | - | - | ±20 | 248 | 4960 | 328 | 203 | No | 150℃ | 5000 | 50000 | 8-10 | MP | V1.1
* | CRMCTH0709A | TO-220C-3L | Trench | N | 68 | 80 | 2.8 | 7.3 | 9.5 | - | - | - | - | ±20 | 175 | 3960 | 260 | 225 | No | 150℃ | 1000 | 20000 | 8-10 | MP | V1.1
***** | CRMKTH0709A | TO-252-3L | Trench | N | 68 | 80 | 2.8 | 7.3 | 9.5 | - | - | - | - | ±20 | 156 | 3960 | 260 | 225 | No | 150℃ | 2500 | 25000 | 5-6 | MP | V1.1
* | CRMKTH0706A | TO-252-3L | Trench | N | 68 | 95 | 3 | 6.3 | 8.2 | - | - | - | - | ±20 | 248 | 4960 | 328 | 203 | No | 150℃ | 2500 | 25000 | 8-10 | MP | Initial V1.0
* | CRMETH0709A | TO-263-3L | Trench | N | 68 | 80 | 2.8 | 7.3 | 9.5 | - | - | - | - | ±20 | 175 | 3960 | 260 | 225 | No | 150℃ | 800 | 24000 | 8-10 | MP | Initial V1.1
* | CRMETH0706A | TO-263-3L | Trench | N | 68 | 115 | 3 | 6.1 | 7.9 | - | - | - | - | ±20 | 272 | 4960 | 328 | 203 | No | 150℃ | 800 | 24000 | 8-10 | MP | Initial V1.0
***** | CRMGGH0804B | PDFN5x6-8L | SGT | N | 80 | 105 | 3 | 4.4 | 5.7 | - | - | - | - | ±20 | 240 | 3468 | 660 | 12.5 | No | 150℃ | 5000 | 60000 | 6-8 | MP | V1.2
***** | CRMGGH0804A | PDFN5x6-8L | SGT | N | 80 | 125 | 3 | 3.9 | 5.1 | - | - | - | - | ±20 | 342 | 4692 | 798 | 10 | No | 150℃ | 5000 | 60000 | 8-10 | MP | V1.1
*** | CRMGGH0803A | PDFN5x6-8L | SGT | N | 80 | 160 | 3 | 2.6 | 3.4 | - | - | - | - | ±20 | 462 | 6091 | 1433 | 42 | No | 150℃ | 5000 | 60000 | 8-10 | MP | V1.1
* | CRMCGH0804B | TO-220C-3L | SGT | N | 80 | 117 | 3 | 4.7 | 6.1 | - | - | - | - | ±20 | 272 | 3558 | 708 | 14 | No | 150℃ | 1000 | 20000 | 8-10 | MP | V1.1
***** | CRMCGH0804A | TO-220C-3L | SGT | N | 80 | 130 | 3 | 3.9 | 5.1 | - | - | - | - | ±20 | 400 | 4850 | 787 | 16 | No | 150℃ | 1000 | 20000 | 8-10 | MP | Initial V1.0
***** | CRMCGH0803A | TO-220C-3L | SGT | N | 80 | 160 | 3 | 2.7 | 3.5 | - | - | - | - | ±20 | 484 | 6091 | 1433 | 42 | No | 150℃ | 1000 | 20000 | 8-10 | MP | V1.1
***** | CRMKGH0804B | TO-252-3L | SGT | N | 80 | 100 | 3 | 4.8 | 6.2 | - | - | - | - | ±20 | 264 | 3468 | 660 | 13 | No | 150℃ | 2500 | 25000 | 5-6 | MP | V1.1
***** | CRMKGH0804A | TO-252-3L | SGT | N | 80 | 120 | 3 | 4 | 5.2 | - | - | - | - | ±20 | 380 | 4735 | 774 | 19 | No | 150℃ | 2500 | 25000 | 6-8 | MP | V1.1
***** | CRMEGH0804B | TO-263-3L | SGT | N | 80 | 117 | 3 | 4.5 | 5.9 | - | - | - | - | ±20 | 281 | 3541 | 694 | 12 | No | 150℃ | 800 | 24000 | 6-8 | MP | V1.1
* | CRMEGH0804A | TO-263-3L | SGT | N | 80 | 130 | 3 | 3.7 | 4.8 | - | - | - | - | ±20 | 400 | 4850 | 787 | 16 | No | 150℃ | 800 | 24000 | 8-10 | MP | Initial V1.0
* | CRMEGH0803A | TO-263-3L | SGT | N | 80 | 160 | 3 | 2.6 | 3.4 | - | - | - | - | ±20 | 529 | 5930 | 1768 | 60 | No | 150℃ | 800 | 24000 | 8-10 | MP | V1.1
* | CRMGGL0807A | PDFN5x6-8L | SGT | N | 85 | 65 | 1.5 | 7.2 | 9.4 | 8.9 | 11.6 | - | - | ±20 | 81 | 1463 | 406 | 12 | No | 150℃ | 5000 | 50000 | 8-10 | MP | Initial V1.0
* | CRMGGL0814A | PDFN5x6-8L | SGT | N | 85 | 30 | 1.6 | 13.9 | 18 | 17.5 | 23 | - | - | ±20 | 36 | 729 | 205 | 6 | No | 150℃ | 5000 | 50000 | 8-10 | MP | Initial V1.0
* | CRMPGL0814A | SOP-8 | SGT | N | 85 | 9 | 1.6 | 14 | 18.2 | 17.5 | 22.8 | - | - | ±20 | 36 | 729 | 205 | 6 | No | 150℃ | 4000 | 40000 | 8-10 | MP | Initial V1.0
***** | CRMKGL0814A | TO-252-3L | SGT | N | 85 | 35 | 1.6 | 13.5 | 17.6 | 17 | 22 | - | - | ±20 | 36 | 729 | 205 | 6 | No | 150℃ | 2500 | 25000 | 6-8 | MP | V1.1
***** | CRMVGL1019A | DFN2020-6L | SGT | N | 100 | 14 | 1.8 | 20.5 | 26.7 | 25.3 | 32.9 | - | - | ±20 | - | 654 | 310 | 8 | No | 150℃ | 3000 | 120000 | 6-8 | MP | V1.2
* | CRMQTL10120A | PDFN3.3x3.3-8L | Trench | N | 100 | 10 | 1.6 | 92 | 120 | 100 | 130 | - | - | ±20 | 12 | 827 | 40 | 31 | No | 150℃ | 5000 | 50000 | 8-10 | MP | V1.1
* | CRMQTL1031A | PDFN3.3x3.3-8L | Trench | N | 100 | 22 | 1.7 | 31 | 40 | 33 | 43 | - | - | ±20 | 72 | 2550 | 100 | 88 | No | 150℃ | 5000 | 60000 | 8-10 | MP | Initial V1.0
***** | CRMQGL1012A | PDFN3.3x3.3-8L | SGT | N | 100 | 50 | 1.7 | 10 | 13 | 13 | 17 | - | - | ±20 | 56 | 1508 | 627 | 10 | No | 150℃ | 5000 | 50000 | 8-10 | MP | V1.2
***** | CRMQGL1025A | PDFN3.3x3.3-8L | SGT | N | 100 | 24 | 1.8 | 19.5 | 25.5 | 24.8 | 32.5 | - | - | ±20 | 27.6 | 660 | 375 | 21 | No | 150℃ | 5000 | 50000 | 5-6 | MP | V1.1
***** | CRMQGL1016A | PDFN3.3x3.3-8L | SGT | N | 100 | 40 | 1.8 | 13 | 17 | 16.5 | 21.5 | - | - | ±20 | 56 | 1130 | 430 | 5.8 | No | 150℃ | 5000 | 50000 | 5-6 | MP | V1.1
* | CRMQGH1010A | PDFN3.3x3.3-8L | SGT | N | 100 | 50 | 3 | 10.5 | 13.6 | - | - | - | - | ±20 | 72 | 1160 | 563 | 8 | No | 150℃ | 5000 | 50000 | 8-10 | MP | V1.1
* | CRMGGL1015A | PDFN5x6-8L | SGT | N | 100 | 30 | 1.5 | 15.6 | 20.3 | 19 | 24.7 | - | - | ±20 | 39 | 816 | 243 | 5 | No | 150℃ | 5000 | 60000 | 8-10 | MP | V1.1
* | CRMGGL1003C | PDFN5x6-8L | SGT | N | 100 | 150 | 1.5 | 2.8 | 3.6 | 3.4 | 4.4 | - | - | ±20 | 333 | 5085 | 1426 | 29 | No | 150℃ | 5000 | 60000 | 8-10 | MP | Initial V1.0
* | CRMGGL1002A | PDFN5x6-8L | SGT | N | 100 | 165 | 1.5 | 2.3 | 3 | 3 | 3.9 | - | - | ±20 | 484 | 4962 | 1509 | 39 | No | 150℃ | 5000 | 60000 | 8-10 | MP | Initial V1.0
*** | CRMGGL1012A | PDFN5x6-8L | SGT | N | 100 | 60 | 1.7 | 10 | 13 | 13 | 17 | - | - | ±20 | 64 | 1500 | 840 | 30 | No | 150℃ | 5000 | 50000 | 8-10 | MP | V1.1
* | CRMGGL1007A | PDFN5x6-8L | SGT | N | 100 | 73 | 1.7 | 7 | 9.1 | 9 | 11.7 | - | - | ±20 | 100 | 1186 | 557 | 8 | No | 150℃ | 5000 | 50000 | 8-10 | MP | Initial V1.0
***** | CRMGGL1005B | PDFN5x6-8L | SGT | N | 100 | 110 | 1.7 | 4.5 | 5.8 | 5.7 | 7.4 | - | - | ±20 | 182 | 2819 | 790 | 16 | No | 150℃ | 5000 | 60000 | 6-8 | MP | V1.1
* | CRMGGL1011A | PDFN5x6-8L | SGT | N | 100 | 50 | 1.8 | 11 | 14.3 | 15 | 19.5 | - | - | ±20 | 60 | 1092 | 298 | 6 | No | 150℃ | 5000 | 50000 | 8-10 | MP | V1.1
***** | CRMGGL1010B | PDFN5x6-8L | SGT | N | 100 | 63 | 1.8 | 8.8 | 11.4 | 11.8 | 15.3 | - | - | ±20 | 81 | 1098 | 413 | 4 | No | 150℃ | 5000 | 50000 | 8-10 | MP | V1.1
***** | CRMGGL1006A | PDFN5x6-8L | SGT | N | 100 | 105 | 1.8 | 5.6 | 7.3 | 7.6 | 9.9 | - | - | ±20 | 144 | 2200 | 590 | 10 | No | 150℃ | 5000 | 50000 | 5-6 | MP | V1.2
*** | CRMGGL1004A | PDFN5x6-8L | SGT | N | 100 | 125 | 2 | 3.6 | 4.7 | 5 | 6.5 | - | - | ±20 | 324 | 4489 | 1005 | 16 | No | 150℃ | 5000 | 60000 | 8-10 | MP | V1.3
*** | CRMGGL1008A | PDFN5x6-8L | SGT | N | 100 | 92 | 2 | 6 | 7.8 | 8 | 10 | - | - | ±20 | 132 | 2370 | 910 | 14 | No | 150℃ | 5000 | 50000 | 6-8 | MP | V1.2
***** | CRMGGL1005A | PDFN5x6-8L | SGT | N | 100 | 120 | 2 | 4 | 5.2 | 5.3 | 6.9 | - | - | ±20 | 248 | 3655 | 2061 | 57 | No | 150℃ | 5000 | 50000 | 6-8 | MP | V1.1
* | CRMGGH1003C | PDFN5x6-8L | SGT | N | 100 | 138 | 2.7 | 3 | 3.9 | - | - | - | - | ±20 | 342 | 3658 | 1536 | 19 | No | 150℃ | 5000 | 60000 | 8-10 | MP | V1.1
***** | CRMGGH1004A | PDFN5x6-8L | SGT | N | 100 | 125 | 2.9 | 3.6 | 4.7 | - | - | - | - | ±20 | 306 | 2767 | 1383 | 23 | No | 150℃ | 5000 | 60000 | 6-8 | MP | V1.1
* | CRMGGH1012A | PDFN5x6-8L | SGT | N | 100 | 60 | 3 | 10.5 | 13.6 | - | - | - | - | ±20 | 81 | 1207 | 799 | 30 | No | 150℃ | 5000 | 50000 | 8-10 | MP | Initial V1.0
* | CRMGGH1008A | PDFN5x6-8L | SGT | N | 100 | 100 | 3 | 6.5 | 8.4 | - | - | - | - | ±20 | 144 | 1757 | 985 | 12 | No | 150℃ | 5000 | 50000 | 8-10 | MP | V1.2
***** | CRMGGH1005B | PDFN5x6-8L | SGT | N | 100 | 110 | 2.7 | 4.7 | 6.1 | - | - | - | - | ±20 | 196 | 2113 | 812 | 14 | No | 150℃ | 5000 | 60000 | 8-10 | MP | Initial V1.0
* | CRMGGH1003D | PDFN5x6-8L | SGT | N | 100 | 165 | 2.7 | 2.5 | 3.2 | - | - | - | - | ±20 | 473 | 3832 | 1546 | 20 | No | 150℃ | 5000 | 60000 | 8-10 | MP | V1.2
***** | CRMPTL10120A | SOP-8 | Trench | N | 100 | 3.5 | 1.5 | 92 | 120 | 100 | 130 | - | - | ±20 | 14 | 850 | 43 | 35 | No | 150℃ | 4000 | 40000 | 5-6 | MP | V1.1
* | CRMPGL1015A | SOP-8 | SGT | N | 100 | 8 | 1.5 | 14.8 | 19.2 | 18.3 | 23.8 | - | - | ±20 | 42 | 806 | 278 | 8 | No | 150℃ | 4000 | 40000 | 8-10 | MP | Initial V1.0
* | CRMPGL1010B | SOP-8 | SGT | N | 100 | 12 | 1.6 | 9.9 | 12.9 | 12.2 | 15.8 | - | - | ±20 | 68 | 1098 | 413 | 5 | No | 150℃ | 4000 | 40000 | 8-10 | MP | Initial V1.0
*** | CRMPGL10130A | SOP-8 | SGT | N | 100 | 3.5 | 1.65 | 95 | 130 | 135 | 190 | - | - | ±20 | 7.2 | 200 | 30 | 3 | No | 150℃ | 4000 | 40000 | 8-10 | MP | V1.1
***** | CRMPTL10150A | SOP-8 | Trench | N | 100 | 3 | 1.7 | 118 | 153 | 126 | 164 | - | - | ±20 | 12 | 655 | 31 | 24 | No | 150℃ | 4000 | 40000 | 5-6 | MP | V1.1
* | CRMPGL10140A | SOP-8 | SGT | N | 100 | 3 | 1.7 | 108 | 140 | 126 | 164 | - | - | ±20 | 1 | 140 | 34 | 5 | No | 150℃ | 4000 | 40000 | 8-10 | MP | V1.2
***** | CRMPGL1012A | SOP-8 | SGT | N | 100 | 12 | 1.7 | 10 | 13 | 13 | 17 | - | - | ±20 | 72 | 1500 | 840 | 30 | No | 150℃ | 4000 | 40000 | 8-10 | MP | V1.2
* | CRMPTL1075A | SOP-8 | Trench | N | 100 | 4 | 1.8 | 74 | 96 | 79 | 103 | - | - | ±20 | 18 | 1084 | 52 | 41 | No | 150℃ | 4000 | 40000 | 8-10 | MP | Initial V1.0
* | CRMPGL1025A | SOP-8 | SGT | N | 100 | 7.5 | 1.8 | 20 | 26 | 26 | 34 | - | - | ±20 | 31 | 660 | 375 | 21 | No | 150℃ | 4000 | 40000 | 8-10 | MP | Initial V1.0
* | CRMPGL1016A | SOP-8 | SGT | N | 100 | 9 | 2 | 13.5 | 17.6 | 18 | 23.4 | - | - | ±20 | 56 | 1130 | 430 | 5.8 | No | 150℃ | 4000 | 40000 | 8-10 | MP | V1.1
* | CRMYTL10120A | SOT-223-3L | Trench | N | 100 | 6 | 1.5 | 96 | 125 | 101 | 131 | - | - | ±20 | - | 811 | 50 | 35 | No | 150℃ | 4000 | 48000 | 8-10 | MP | Initial V1.0
***** | CRMYGL10130A | SOT-223-3L | SGT | N | 100 | 5.5 | 1.6 | 88 | 115 | 114 | 148 | - | - | ±20 | - | 198 | 32 | 2.3 | No | 150℃ | 4000 | 48000 | 5-6 | MP | V1.2
***** | CRMLTL10280A | SOT-23 | Trench | N | 100 | 3 | 1.5 | 240 | 286 | 255 | 325 | - | - | ±20 | - | 326 | 16 | 14 | No | 150℃ | 3000 | 120000 | 5-6 | MP | V1.3
* | CRMLTL10240A | SOT-23 | Trench | N | 100 | 3 | 1.6 | 195 | 240 | 205 | 260 | - | - | ±20 | - | 436 | 18 | 16 | No | 150℃ | 3000 | 120000 | 8-10 | MP | Initial V1.1
***** | CRMLGL10130A | SOT-23 | SGT | N | 100 | 3 | 1.65 | 95 | 130 | 135 | 190 | - | - | ±20 | - | 200 | 30 | 3 | No | 150℃ | 3000 | 120000 | 5-6 | MP | V1.1
* | CRMLGL10140A | SOT-23 | SGT | N | 100 | 3 | 1.7 | 118 | 155 | 135 | 180 | - | - | ±20 | - | 140 | 34 | 5 | No | 150℃ | 3000 | 120000 | 8-10 | MP | V1.2
* | CRMLTL10125A | SOT-23 | Trench | N | 100 | 3.1 | 1.7 | 123 | 160 | 130 | 169 | - | - | ±20 | - | 655 | 31 | 24 | No | 150℃ | 3000 | 120000 | 8-10 | MP | V1.1
***** | CRMJTL10120A | SOT-23-3L | Trench | N | 100 | 3 | 1.5 | 92 | 115 | 98 | 127 | - | - | ±20 | - | 847 | 40 | 12 | No | 150℃ | 3000 | 120000 | 5-6 | MP | V1.0
* | CRMJTL10280A | SOT-23-3L | Trench | N | 100 | 3.8 | 1.5 | 220 | 286 | 250 | 325 | - | - | ±20 | - | 326 | 16 | 14 | No | 150℃ | 3000 | 120000 | 8-10 | MP | V1.0
* | CRMJGL1092A | SOT-23-3L | SGT | N | 100 | 3.5 | 1.6 | 93 | 121 | 113 | 147 | - | - | ±20 | - | 144 | 40 | 3 | No | 150℃ | 3000 | 120000 | 8-10 | MP | Initial V1.0
* | CRMJTL10125A | SOT-23-3L | Trench | N | 100 | 3 | 1.7 | 119 | 153 | 127 | 165 | - | - | ±20 | - | 655 | 31 | 24 | No | 150℃ | 3000 | 120000 | 8-10 | MP | V1.1
* | CRMJTL1090A | SOT-23-3L | Trench | N | 100 | 3.8 | 2 | 75 | 97.5 | 83 | 108 | - | - | ±20 | - | 1084 | 42 | 38 | No | 150℃ | 3000 | 120000 | 8-10 | MP | V1.1
***** | CRMNTL10120A | SOT-89-3L | Trench | N | 100 | 3 | 1.5 | 92 | 120 | 98 | 127 | - | - | ±20 | - | 850 | 43 | 35 | No | 150℃ | 1000 | 32000 | 6-8 | MP | V1.2
* | CRMCTL1050A | TO-220C-3L | Trench | N | 100 | 20 | 1.5 | 37 | 48 | 39 | 55 | - | - | ±20 | 56 | 1990 | 90 | 80 | No | 150℃ | 1000 | 20000 | 8-10 | MP | V1.1
* | CRMCTL1032A | TO-220C-3L | Trench | N | 100 | 30 | 1.7 | 24 | 32 | 26 | 34 | - | - | ±20 | 64 | 3033 | 130 | 113 | No | 150℃ | 1000 | 20000 | 8-10 | MP | Initial V1.0
* | CRMCGL1012A | TO-220C-3L | SGT | N | 100 | 65 | 1.8 | 10.6 | 13.8 | 13.8 | 18 | - | - | ±20 | 90 | 1500 | 840 | 30 | No | 150℃ | 1000 | 20000 | 8-10 | MP | V1.1
* | CRMCGL1006A | TO-220C-3L | SGT | N | 100 | 105 | 1.85 | 6 | 7.8 | 7.7 | 10 | - | - | ±20 | 144 | 2200 | 590 | 10 | No | 150℃ | 1000 | 20000 | 8-10 | MP | Initial V1.0
*** | CRMCGL1005A | TO-220C-3L | SGT | N | 100 | 124 | 1.8 | 4.5 | 5.9 | 5.7 | 7.4 | - | - | ±20 | 248 | 4072 | 2140 | 56 | No | 150℃ | 1000 | 20000 | 8-10 | MP | Initial V1.0
***** | CRMCGL1008A | TO-220C-3L | SGT | N | 100 | 100 | 2.1 | 6.4 | 8.3 | 8.5 | 11 | - | - | ±20 | 156 | 2410 | 911 | 14 | No | 150℃ | 1000 | 20000 | 5-6 | MP | V1.1
* | CRMCTH1017A | TO-220C-3L | Trench | N | 100 | 75 | 2.8 | 9.9 | 12.8 | - | - | - | - | ±20 | 272 | 7355 | 320 | 252 | No | 150℃ | 1000 | 20000 | 8-10 | MP | Initial V1.0
* | CRMCTH1024A | TO-220C-3L | Trench | N | 100 | 40 | 2.9 | 18 | 24 | - | - | - | - | ±20 | 140 | 3815 | 197 | 155 | No | 150℃ | 1000 | 20000 | 8-10 | MP | Initial V1.0
* | CRMCGH1015A | TO-220C-3L | SGT | N | 100 | 40 | 3 | 16 | 20.8 | - | - | - | - | ±20 | 64 | 668 | 271 | 8 | No | 150℃ | 2000 | 24000 | 8-10 | MP | Initial V1.0
* | CRMCGH1012A | TO-220C-3L | SGT | N | 100 | 65 | 3 | 10.5 | 13.6 | - | - | - | - | ±20 | 81 | 1193 | 540 | 12 | No | 150℃ | 1000 | 20000 | 8-10 | MP | V1.1
* | CRMCGH1008A | TO-220C-3L | SGT | N | 100 | 92 | 3 | 7 | 9 | - | - | - | - | ±20 | 156 | 1787 | 937 | 13 | No | 150℃ | 1000 | 20000 | 8-10 | MP | V1.1
* | CRMCGH1003B | TO-220C-3L | SGT | N | 100 | 150 | 3 | 3.8 | 5 | - | - | - | - | ±20 | 400 | 2871 | 1185 | 15 | No | 150℃ | 2000 | 24000 | 8-10 | MP | V1.1
* | CRMCGH1003A | TO-220C-3L | SGT | N | 100 | 185 | 3 | 2.7 | 3.5 | - | - | - | - | ±20 | 552 | 5557 | 2588 | 50 | No | 150℃ | 1000 | 20000 | 8-10 | MP | V1.1
* | CRMFGL1005A | TO-220F-3L | SGT | N | 100 | 62 | 1.8 | 4.5 | 5.9 | 5.7 | 7.4 | - | - | ±20 | 248 | 4072 | 2140 | 56 | No | 150℃ | 1000 | 20000 | 8-10 | MP | Initial V1.0
* | CRMFGH1010A | TO-220F-3L | SGT | N | 100 | 40 | 2.8 | 10.5 | 13.6 | - | - | - | - | ±20 | 76 | 1195 | 558 | 10 | No | 150℃ | 1000 | 20000 | 8-10 | MP | Initial V1.0
* | CRMFGH1015A | TO-220F-3L | SGT | N | 100 | 30 | 3 | 15.7 | 20.4 | - | - | - | - | ±20 | 49 | 668 | 271 | 8 | No | 150℃ | 1000 | 20000 | 8-10 | MP | Initial V1.0
*** | CRMFGH1006B | TO-220F-3L | SGT | N | 100 | 45 | 3 | 7 | 9 | - | - | - | - | ±20 | 110 | 1803 | 935 | 13 | No | 150℃ | 1000 | 20000 | 8-10 | MP | Initial V1.0
***** | CRMKTL10120A | TO-252-3L | Trench | N | 100 | 15 | 1.5 | 86 | 108 | 96 | 125 | - | - | ±20 | 7 | 822 | 37 | 33 | No | 150℃ | 2500 | 25000 | 5-6 | MP | V1.2
***** | CRMKTL1050A | TO-252-3L | Trench | N | 100 | 20 | 1.5 | 37 | 48 | 39 | 55 | - | - | ±20 | 56 | 1990 | 90 | 80 | No | 150℃ | 2500 | 25000 | 6-8 | MP | V1.1
*** | CRMKTL1038A | TO-252-3L | Trench | N | 100 | 25 | 1.6 | 30 | 39 | 31 | 40 | - | - | ±20 | 64 | 2550 | 100 | 88 | No | 150℃ | 2500 | 25000 | 8-10 | MP | Initial V1.0
* | CRMKGL1010B | TO-252-3L | SGT | N | 100 | 60 | 1.6 | 9.2 | 12 | 11.6 | 15.1 | - | - | ±20 | 76 | 1098 | 413 | 5 | No | 150℃ | 2500 | 25000 | 8-10 | MP | Initial V1.0
* | CRMKGL10130A | TO-252-3L | SGT | N | 100 | 8 | 1.6 | 95 | 130 | 120 | 160 | - | - | ±20 | 4.4 | 141 | 44 | 4.4 | No | 150℃ | 2500 | 25000 | 8-10 | MP | V1.1
***** | CRMKTL1032A | TO-252-3L | Trench | N | 100 | 30 | 1.7 | 24 | 32 | 26 | 34 | - | - | ±20 | 64 | 3033 | 130 | 113 | No | 150℃ | 2500 | 25000 | 6-8 | MP | V1.1
*** | CRMKTL1024A | TO-252-3L | Trench | N | 100 | 40 | 1.7 | 17 | 22 | 18 | 24 | - | - | ±20 | 121 | 5060 | 175 | 155 | No | 150℃ | 2500 | 25000 | 8-10 | MP | Initial V1.0
***** | CRMKTL1090A | TO-252-3L | Trench | N | 100 | 15 | 1.8 | 75 | 98 | 82 | 108 | - | - | ±20 | 20 | 1084 | 42 | 38 | No | 150℃ | 2500 | 25000 | 6-8 | MP | V1.2
***** | CRMKGL1025A | TO-252-3L | SGT | N | 100 | 30 | 1.8 | 20 | 26 | 25 | 32.5 | - | - | ±20 | 30 | 659 | 279 | 11 | No | 150℃ | 2500 | 25000 | 6-8 | MP | V1.1
* | CRMKGL1016A | TO-252-3L | SGT | N | 100 | 40 | 1.8 | 12.5 | 16.3 | 16.5 | 21.5 | - | - | ±20 | 64 | 1130 | 655 | 25 | No | 150℃ | 2500 | 25000 | 8-10 | MP | Initial V1.0
* | CRMKTL10150A | TO-252-3L | Trench | N | 100 | 10 | 2 | 120 | 156 | 126 | 164 | - | - | ±20 | 12 | 655 | 31 | 24 | No | 150℃ | 2500 | 25000 | 8-10 | MP | Initial V1.1
***** | CRMKGL1008A | TO-252-3L | SGT | N | 100 | 95 | 2 | 6 | 7.8 | 8.5 | 11 | - | - | ±20 | 132 | 2404 | 895 | 15 | No | 150℃ | 2500 | 25000 | 5-6 | MP | V1.1
*** | CRMKTH1024A | TO-252-3L | Trench | N | 100 | 40 | 2.9 | 18 | 24 | - | - | - | - | ±20 | 144 | 3815 | 197 | 155 | No | 150℃ | 2500 | 25000 | 8-10 | MP | V1.1
* | CRMKGH1015A | TO-252-3L | SGT | N | 100 | 35 | 3 | 16 | 20.8 | - | - | - | - | ±20 | 53 | 668 | 271 | 8 | No | 150℃ | 2500 | 25000 | 8-10 | MP | Initial V1.0
***** | CRMKGH1012A | TO-252-3L | SGT | N | 100 | 60 | 3 | 9.5 | 12.3 | - | - | - | - | ±20 | 90 | 1176 | 558 | 7.6 | No | 150℃ | 2500 | 25000 | 6-8 | MP | V1.1
***** | CRMKGH1006A | TO-252-3L | SGT | N | 100 | 88 | 3 | 7.1 | 9.3 | - | - | - | - | ±20 | 144 | 1772 | 950 | 18 | No | 150℃ | 2500 | 25000 | 6-8 | MP | V1.1
***** | CRMKGH1004A | TO-252-3L | SGT | N | 100 | 110 | 3 | 4.9 | 6.3 | - | - | - | - | ±20 | 240 | 2800 | 1295 | 13 | No | 150℃ | 2500 | 25000 | 6-8 | MP | V1.2
* | CRMETL1038A | TO-263-3L | Trench | N | 100 | 25 | 1.7 | 29 | 38 | 31 | 40 | - | - | ±20 | 64 | 2550 | 100 | 88 | No | 150℃ | 800 | 24000 | 8-10 | MP | Initial V1.0
* | CRMETH1024A | TO-263-3L | Trench | N | 100 | 40 | 2.9 | 16.2 | 21 | - | - | - | - | ±20 | 140 | 3815 | 197 | 155 | No | 150℃ | 800 | 24000 | 8-10 | MP | Initial V1.1
* | CRMEGH1010A | TO-263-3L | SGT | N | 100 | 65 | 2.9 | 10.8 | 14 | - | - | - | - | ±20 | 81 | 1190 | 543 | 10 | No | 150℃ | 800 | 24000 | 8-10 | MP | Initial V1.0
* | CRMEGH1015A | TO-263-3L | SGT | N | 100 | 37 | 3 | 16 | 20.8 | - | - | - | - | ±20 | 64 | 668 | 271 | 8 | No | 150℃ | 800 | 24000 | 8-10 | MP | Initial V1.0
* | CRMEGH1006E | TO-263-3L | SGT | N | 100 | 100 | 3 | 6 | 7.8 | - | - | - | - | ±20 | 150 | 1603 | 606 | 13 | No | 150℃ | 800 | 24000 | 8-10 | MP | Initial V1.0
*** | CRMEGH1003B | TO-263-3L | SGT | N | 100 | 150 | 3 | 3.7 | 4.8 | - | - | - | - | ±20 | 400 | 2907 | 1261 | 13 | No | 150℃ | 800 | 24000 | 8-10 | MP | V1.1
***** | CRMTGH1002A | TOLL | SGT | N | 100 | 290 | 2.8 | 1.7 | 2 | - | - | - | - | ±20 | 729 | 9385 | 2911 | 92 | No | 175℃ | 2000 | 10000 | 8-10 | MP | V1.3
* | CRMTGH1003B | TOLL | SGT | N | 100 | 180 | 3 | 3.4 | 4.4 | - | - | - | - | ±20 | 352 | 2907 | 1163 | 15 | No | 150℃ | 2000 | 10000 | 8-10 | MP | V1.2
* | CRMTGH1001C | TOLL | SGT | N | 100 | 430 | 3 | 1.07 | 1.4 | - | - | - | - | ±20 | 1106 | 9080 | 3509 | 79 | No | 150℃ | 2000 | 10000 | 8-10 | MP | V1.1
* | CRMTGH1001B | TOLL | SGT | N | 100 | 420 | 3.5 | 1.13 | 1.4 | - | - | - | - | ±20 | 1225 | 10960 | 3713 | 74 | No | 150℃ | 2000 | 10000 | 8-10 | MP | Initial V1.1
* | CRMCTH1105A | TO-220C-3L | Trench | N | 105 | 140 | 2.7 | 4.5 | 5.9 | - | - | - | - | ±20 | 729 | 11703 | 768 | 654 | No | 150℃ | 1000 | 20000 | 8-10 | MP | Initial V1.0
* | CRMTGH1101A | TOLL | SGT | N | 105 | 405 | 2.7 | 1.2 | 1.56 | - | - | - | - | ±20 | 729 | 8771 | 3653 | 89 | No | 150℃ | 2000 | 10000 | 8-10 | MP | Initial V1.1
* | CRMTGH1102A | TOLL | SGT | N | 110 | 265 | 3.3 | 1.6 | 2.1 | - | - | - | - | ±20 | 885 | 8938 | 2376 | 117 | No | 150℃ | 2000 | 10000 | 8-10 | MP | Initial V1.0
***** | CRMGGL1208A | PDFN5x6-8L | SGT | N | 120 | 90 | 2 | 6 | 7.8 | 7.3 | 9.5 | - | - | ±20 | 210 | 3494 | 1066 | 19 | No | 150℃ | 5000 | 50000 | 6-8 | MP | V1.1
*** | CRMGGL1210A | PDFN5x6-8L | SGT | N | 120 | 75 | 2 | 10.2 | 13.3 | 13.8 | 18 | - | - | ±20 | 127 | 2092 | 565 | 4 | No | 150℃ | 5000 | 50000 | 8-10 | MP | Initial V1.0
***** | CRMGGH1206A | PDFN5x6-8L | SGT | N | 120 | 90 | 3 | 6.5 | 8.5 | - | - | - | - | ±20 | 225 | 2712 | 815 | 7 | No | 150℃ | 5000 | 50000 | 6-8 | MP | V1.1
*** | CRMCGL1206A | TO-220C-3L | SGT | N | 120 | 90 | 1.9 | 6.6 | 8.6 | 7.6 | 9.9 | - | - | ±20 | 225 | 3364 | 624 | 9.6 | No | 150℃ | 1000 | 20000 | 8-10 | MP | V1.1
***** | CRMCGH1206A | TO-220C-3L | SGT | N | 120 | 90 | 3 | 7.1 | 9.3 | - | - | - | - | ±20 | 225 | 2712 | 815 | 7 | No | 150℃ | 1000 | 20000 | 6-8 | MP | V1.1
* | CRMKTL12136A | TO-252-3L | Trench | N | 120 | 10 | 1.8 | 124 | 161 | 130 | 169 | - | - | ±20 | 18 | 623 | 37 | 30 | No | 150℃ | 2500 | 25000 | 8-10 | MP | Initial V1.0
* | CRMGGH1560A | PDFN5x6-8L | SGT | N | 150 | 10 | 3 | 63 | 82 | - | - | - | - | ±20 | 20 | 368 | 50 | 4 | No | 150℃ | 5000 | 50000 | 8-10 | MP | V1.1
* | CRMGGH1512A | PDFN5x6-8L | SGT | N | 150 | 60 | 3 | 11 | 14.3 | - | - | - | - | ±20 | 256 | 1350 | 1900 | 45 | No | 150℃ | 5000 | 50000 | 8-10 | MP | V1.1
***** | CRMGGH1512B | PDFN5x6-8L | SGT | N | 150 | 70 | 3 | 9.3 | 12 | - | - | - | - | ±20 | 240 | 2390 | 312 | 13 | No | 150℃ | 5000 | 50000 | 6-8 | MP | V1.1
* | CRMGGH1509F | PDFN5x6-8L | SGT | N | 150 | 70 | 3 | 9.3 | 12 | - | - | - | - | ±20 | 264 | 2274 | 307 | 12 | No | 150℃ | 5000 | 60000 | 8-10 | MP | Initial V1.0
* | CRMPTL15290A | SOP-8 | Trench | N | 150 | 1.9 | 2.1 | 235 | 282 | - | - | - | - | ±20 | 5 | 480 | 29 | 21 | No | 150℃ | 4000 | 40000 | 8-10 | MP | Initial V1.0
*** | CRMPGH1560A | SOP-8 | SGT | N | 150 | 4.5 | 3 | 61.5 | 80 | - | - | - | - | ±20 | 20 | 368 | 50 | 4 | No | 150℃ | 4000 | 40000 | 8-10 | MP | V1.1
* | CRMJTL15450A | SOT-23-3L | Trench | N | 150 | 1.5 | 1.6 | 322 | 386 | 331 | 397 | - | - | ±20 | - | 456 | 25 | 20 | No | 150℃ | 3000 | 120000 | 8-10 | MP | Initial V1.0
*** | CRMJTL15290A | SOT-23-3L | Trench | N | 150 | 1.7 | 2.1 | 240 | 288 | - | - | - | - | ±20 | - | 625 | 33 | 27 | No | 150℃ | 3000 | 120000 | 8-10 | MP | V1.1
* | CRMCGH1512A | TO-220C-3L | SGT | N | 150 | 80 | 3 | 11.5 | 15 | - | - | - | - | ±20 | 306 | 1350 | 1900 | 45 | No | 150℃ | 1000 | 20000 | 8-10 | MP | Initial V1.0
***** | CRMCGH1512B | TO-220C-3L | SGT | N | 150 | 85 | 3 | 9.2 | 12 | - | - | - | - | ±20 | 306 | 2461 | 321 | 17 | No | 150℃ | 1000 | 20000 | 8-10 | MP | V1.1
* | CRMCTH1510A | TO-220C-3L | Trench | N | 150 | 100 | 3 | 9.2 | 12 | - | - | - | - | ±20 | 518 | 12671 | 606 | 553 | No | 150℃ | 1000 | 20000 | 8-10 | MP | Initial V1.0
* | CRMCGH1505A | TO-220C-3L | SGT | N | 150 | 150 | 3 | 4.6 | 6 | - | - | - | - | ±20 | 756 | 5030 | 672 | 15 | No | 150℃ | 1000 | 20000 | 8-10 | MP | Initial V1.0
* | CRMSGH1512B | TO-247-3L | SGT | N | 150 | 100 | 3 | 9 | 11.7 | - | - | - | - | ±20 | 370 | 2370 | 1760 | 112 | No | 150℃ | 1000 | 12000 | 8-10 | MP | Initial V1.0
* | CRMSGH1505A | TO-247-3L | SGT | N | 150 | 150 | 3 | 4.4 | 5.7 | - | - | - | - | ±20 | 870 | 5087 | 3682 | 180 | No | 150℃ | 1000 | 12000 | 8-10 | MP | V1.0
* | CRMKTL15335A | TO-252-3L | Trench | N | 150 | 5.5 | 1.6 | 305 | 366 | 314 | 377 | - | - | ±20 | 4.4 | 456 | 25 | 20 | No | 150℃ | 2500 | 25000 | 8-10 | MP | Initial V1.0
***** | CRMKTL15290A | TO-252-3L | Trench | N | 150 | 7 | 2 | 244 | 293 | - | - | - | - | ±20 | 4.4 | 630 | 31 | 25 | No | 150℃ | 2500 | 25000 | 8-10 | MP | V1.1
***** | CRMKGH1560A | TO-252-3L | SGT | N | 150 | 15 | 3.3 | 64 | 83 | - | - | - | - | ±20 | 28 | 368 | 50 | 4 | No | 150℃ | 2500 | 25000 | 6-8 | MP | V1.1
* | CRMEGH1505A | TO-263-3L | SGT | N | 150 | 150 | 3 | 4.4 | 5.72 | - | - | - | - | ±20 | 729 | 5030 | 672 | 15 | No | 150℃ | 800 | 24000 | 8-10 | MP | Initial V1.1
* | CRMEGH1509B | TO-263-3L | SGT | N | 150 | 85 | 3.3 | 9.7 | 12.6 | - | - | - | - | ±20 | 306 | 2309 | 314 | 14 | No | 150℃ | 800 | 24000 | 8-10 | MP | Initial V1.0
*** | CRMTGH1505A | TOLL | SGT | N | 150 | 160 | 3 | 4.2 | 5.5 | - | - | - | - | ±20 | 784 | 5030 | 672 | 15 | No | 150℃ | 2000 | 10000 | 8-10 | MP | V1.1
* | CRMTGH1503A | TOLL | SGT | N | 150 | 210 | 3.2 | 3.47 | 4.5 | - | - | - | - | ±20 | 1024 | 6213 | 4019 | 237 | No | 150℃ | 2000 | 10000 | 8-10 | MP | Initial V1.1
* | CRMGGH2024A | PDFN5x6-8L | SGT | N | 200 | 44 | 3 | 23.4 | 30.5 | - | - | - | - | ±20 | 551 | 1293 | 1890 | 50 | No | 150℃ | 5000 | 50000 | 8-10 | MP | V1.1
* | CRMGGH2020B | PDFN5x6-8L | SGT | N | 200 | 49 | 3 | 20.5 | 27 | - | - | - | - | ±20 | 551 | 2520 | 186 | 11 | No | 150℃ | 5000 | 60000 | 8-10 | MP | Initial V1.0
* | CRMPTL20570A | SOP-8 | Trench | N | 200 | 1.4 | 2.1 | 430 | 516 | - | - | - | - | ±20 | 22 | 495 | 24 | 18 | No | 150℃ | 4000 | 40000 | 8-10 | MP | Initial V1.0
* | CRMJTL20850A | SOT-23-3L | Trench | N | 200 | 1 | 1.6 | 660 | 792 | 683 | 820 | - | - | ±20 | - | 490 | 22 | 16 | No | 150℃ | 3000 | 120000 | 8-10 | MP | Initial V1.0
*** | CRMJP2N20A | SOT-23-3L | Planar | N | 200 | 2 | 1.65 | 1600 | 2100 | - | - | - | - | ±30 | - | 110 | 19 | 3 | No | 150℃ | 3000 | 120000 | 6-8 | MP | Initial V1.0
* | CRMJTL20570A | SOT-23-3L | Trench | N | 200 | 1.3 | 2.1 | 480 | 576 | - | - | - | - | ±20 | - | 637 | 24 | 20 | No | 150℃ | 3000 | 120000 | 8-10 | MP | V1.1
* | CRMCGH2010A | TO-220C-3L | SGT | N | 200 | 100 | 2.7 | 9.3 | 12 | - | - | - | - | ±20 | 1531 | 5237 | 384 | 12 | No | 150℃ | 1000 | 20000 | 8-10 | MP | Initial V1.0
* | CRMCP40N20A | TO-220C-3L | Planar | N | 200 | 40 | 2.8 | 50 | 65 | - | - | - | - | ±20 | 484 | 2894 | 333 | 95 | No | 150℃ | 2000 | 24000 | 8-10 | MP | Initial V1.0
* | CRMCP18N20B | TO-220C-3L | Planar | N | 200 | 18 | 3 | 132 | 172 | - | - | - | - | ±20 | 169 | 911 | 165 | 87 | No | 150℃ | 2000 | 24000 | 8-10 | MP | V1.2
* | CRMCTH2020A | TO-220C-3L | Trench | N | 200 | 65 | 3 | 17.8 | 23 | - | - | - | - | ±20 | 911 | 12395 | 480 | 429 | No | 150℃ | 1000 | 20000 | 8-10 | MP | Initial V1.0
* | CRMCGH2024A | TO-220C-3L | SGT | N | 200 | 60 | 3.1 | 22 | 28.6 | - | - | - | - | ±20 | 605 | 1293 | 1890 | 50 | No | 150℃ | 1000 | 20000 | 8-10 | MP | Initial V1.0
* | CRMSGH2015A | TO-247-3L | SGT | N | 200 | 100 | 3.1 | 11 | 14.5 | - | - | - | - | ±20 | 1445 | 2582 | 3813 | 80 | No | 150℃ | 600 | 12000 | 8-10 | MP | Initial V1.0
***** | CRMITL20570A | TO-251-3L | Trench | N | 200 | 5 | 1.8 | 478 | 573 | - | - | - | - | ±20 | 26.5 | 625 | 32 | 23 | No | 150℃ | 4320 | 21600 | 6-8 | MP | V1.1
***** | CRMKTL20570A | TO-252-3L | Trench | N | 200 | 5 | 1.8 | 466 | 560 | - | - | - | - | ±20 | 20 | 625 | 32 | 23 | No | 150℃ | 2500 | 25000 | 8-10 | MP | V1.2
* | CRMKTL20240A | TO-252-3L | Trench | N | 200 | 8 | 1.8 | 216 | 259 | - | - | - | - | ±20 | 7.2 | 1282 | 51 | 41 | No | 150℃ | 2500 | 25000 | 8-10 | MP | Initial V1.0
* | CRMKP18N20B | TO-252-3L | Planar | N | 200 | 15 | 3 | 137 | 178 | - | - | - | - | ±20 | 361 | 911 | 165 | 87 | No | 150℃ | 2500 | 25000 | 8-10 | MP | Initial V1.0
* | CRMEGH2010A | TO-263-3L | SGT | N | 200 | 100 | 2.7 | 9.6 | 12.5 | - | - | - | - | ±20 | 1531 | 5237 | 384 | 12 | No | 150℃ | 800 | 24000 | 8-10 | MP | Initial V1.0
* | CRMEP18N20B | TO-263-3L | Planar | N | 200 | 18 | 3 | 134 | 174 | - | - | - | - | ±20 | 169 | 911 | 165 | 87 | No | 150℃ | 800 | 24000 | 8-10 | MP | Initial V1.0
* | CRMEP40N20A | TO-263-3L | Planar | N | 200 | 40 | 3 | 50 | 65 | - | - | - | - | ±20 | 400 | 2894 | 333 | 95 | No | 150℃ | 800 | 24000 | 8-10 | MP | Initial V1.0
* | CRMEGH2024A | TO-263-3L | SGT | N | 200 | 60 | 3.1 | 22 | 28.6 | - | - | - | - | ±20 | 605 | 1293 | 1890 | 50 | No | 150℃ | 800 | 24000 | 8-10 | MP | Initial V1.1
* | CRMTGH2010A | TOLL | SGT | N | 200 | 110 | 3 | 9.3 | 12.1 | - | - | - | - | ±20 | 1531 | 5080 | 380 | 10 | No | 150℃ | 2000 | 10000 | 8-10 | MP | V1.1
* | CRMYP5N25A | SOT-223-3L | Planar | N | 250 | 3 | 3 | 480 | 576 | - | - | - | - | ±30 | - | 465 | 68 | 9.5 | No | 150℃ | 4000 | 48000 | 8-10 | MP | Initial V1.0
***** | CRMKP5N25A | TO-252-3L | Planar | N | 250 | 5 | 3 | 460 | 550 | - | - | - | - | ±30 | 101 | 465 | 68 | 9.5 | No | 150℃ | 2500 | 25000 | 5-6 | MP | V1.4
*** | CRMFC65R800A | TO-220F-3L | SJ | N | 650 | 5 | 3.5 | 650 | 800 | - | - | - | - | ±30 | 60 | 260 | 40 | 2.1 | No | 150℃ | 1000 | 20000 | 8-10 | MP | V1.0
*** | CRMFC65R380A | TO-220F-3L | SJ | N | 650 | 13 | 3.5 | 330 | 380 | - | - | - | - | ±30 | 88.2 | 952 | 243 | 5.3 | No | 150℃ | 1000 | 20000 | 8-10 | MP | V1.2
*** | CRMFC65R290A | TO-220F-3L | SJ | N | 650 | 15 | 3.5 | 250 | 290 | - | - | - | - | ±30 | 101.25 | 698 | 179 | 2.9 | No | 150℃ | 1000 | 20000 | 8-10 | MP | V1.1
* | CRMFC65R220A | TO-220F-3L | SJ | N | 650 | 20 | 3.5 | 190 | 220 | - | - | - | - | ±30 | 182 | 680 | 100 | 2.5 | No | 150℃ | 1000 | 20000 | 8-10 | MP | Initial V1.1
***** | CRMFC65R140A | TO-220F-3L | SJ | N | 650 | 25 | 3.8 | 130 | 156 | - | - | - | - | ±30 | 400 | 1354 | 107 | 9 | No | 150℃ | 1000 | 20000 | 6-8 | MP | V1.1
*** | CRMFC65M040F | TO-220F-3L | SJ | N | 650 | 75 | 3.5 | 31 | 37 | - | - | - | - | ±25 | 784 | 4201 | 132 | 3.5 | No | 150℃ | 1000 | 20000 | 8-10 | MP | V1.0
* | CRMFC65R150F | TO-220F-3L | SJ | N | 650 | 30 | 3.8 | 141 | 169 | - | - | - | - | ±30 | 281.25 | 1340 | 110 | 2 | No | 150℃ | 1000 | 20000 | 8-10 | MP | V1.1
*** | CRMSC60M040F | TO-247-3L | SJ | N | 650 | 75 | 3.5 | 33 | 37 | - | - | - | - | ±30 | 600 | 4200 | 130 | 3.2 | No | 150℃ | 450 | 2250 | 8-10 | MP | V1.1
*** | CRMSC65R140A | TO-247-3L | SJ | N | 650 | 24 | 3.8 | 130 | 156 | - | - | - | - | ±30 | 361 | 1354 | 107 | 9 | No | 150℃ | 450 | 2250 | 8-10 | MP | Initial V1.2
* | CRMSC65R150F | TO-247-3L | SJ | N | 650 | 30 | 4 | 141 | 169 | - | - | - | - | ±30 | 281 | 1340 | 110 | 2 | No | 150℃ | 450 | 2250 | 8-10 | MP | V1.0
* | CRMKC65R2K4A | TO-252-3L | SJ | N | 650 | 4 | 3.5 | 2000 | 2200 | - | - | - | - | ±30 | 32 | 100 | 15 | 3 | No | 150℃ | 2500 | 25000 | 8-10 | MP | V1.0
* | CRMKC65R2KA | TO-252-3L | SJ | N | 650 | 5 | 3.5 | 1600 | 1800 | - | - | - | - | ±30 | 45 | 116 | 15.4 | 3.1 | No | 150℃ | 2500 | 25000 | 8-10 | MP | V1.0
***** | CRMKC65R1K2A | TO-252-3L | SJ | N | 650 | 7 | 3.5 | 965 | 1158 | - | - | - | - | ±30 | 56 | 210 | 30 | 2 | No | 150℃ | 2500 | 25000 | 6-8 | MP | V1.1
*** | CRMKC65R800A | TO-252-3L | SJ | N | 650 | 7 | 3.5 | 650 | 800 | - | - | - | - | ±30 | 45 | 260 | 40 | 2.1 | No | 150℃ | 2500 | 25000 | 8-10 | MP | V1.1
***** | CRMKC65R600A | TO-252-3L | SJ | N | 650 | 8 | 3.5 | 500 | 600 | - | - | - | - | ±30 | 61.25 | 368 | 85 | 4.5 | No | 150℃ | 2500 | 25000 | 6-8 | MP | V1.2
***** | CRMKC65R380A | TO-252-3L | SJ | N | 650 | 13 | 3.5 | 330 | 380 | - | - | - | - | ±30 | 88.2 | 952 | 243 | 5.3 | No | 150℃ | 2500 | 25000 | 6-8 | MP | V1.3
*** | CRMKC65R290A | TO-252-3L | SJ | N | 650 | 15 | 3.5 | 250 | 290 | - | - | - | - | ±30 | 101.25 | 700 | 180 | 3 | No | 150℃ | 2500 | 25000 | 8-10 | MP | V1.3
*** | CRMKC65R220A | TO-252-3L | SJ | N | 650 | 20 | 3.5 | 200 | 220 | - | - | - | - | ±30 | 130 | 680 | 110 | 3 | No | 150℃ | 2500 | 25000 | 8-10 | MP | V1.1
* | CRMTC65M040F | TOLL | SJ | N | 650 | 75 | 3.5 | 33 | 41 | - | - | - | - | ±25 | 845 | 4201 | 130 | 3.5 | No | 150℃ | 2000 | 10000 | 8-10 | MP | Initial V1.1
* | CRMFP8N80A | TO-220F-3L | Planar | N | 800 | 8 | 3.5 | 1250 | 1600 | - | - | - | - | ±30 | 500 | 1220 | 152 | 40 | No | 150℃ | 1000 | 20000 | 8-10 | MP | Initial V1.0
* | CRMGEL1586A | PDFN5x6-8L | SGT | P | -150 | -20 | -1.85 | 106 | 137 | 112 | 145 | - | - | ±20 | 210 | 3369 | 140 | 9 | No | 150℃ | 5000 | 50000 | 8-10 | MP | Initial V1.0
* | CRMKEL1586A | TO-252-3L | SGT | P | -150 | -20 | -1.85 | 103 | 134 | 109 | 142 | - | - | ±20 | 218 | 3369 | 140 | 9 | No | 150℃ | 2500 | 25000 | 8-10 | MP | Initial V1.0
* | CRMQEL1050A | PDFN3.3x3.3-8L | SGT | P | -100 | -30 | -2 | 35.3 | 46 | 42.2 | 55 | - | - | ±20 | 100 | 1230 | 246 | 15 | No | 150℃ | 5000 | 60000 | 8-10 | MP | V1.1
* | CRMGEL1050A | PDFN5x6-8L | SGT | P | -100 | -35 | -2 | 35.6 | 46.3 | 45 | 58.5 | - | - | ±20 | 110 | 1230 | 620 | 44 | No | 150℃ | 5000 | 50000 | 8-10 | MP | Initial V1.0
* | CRMPEL1036A | SOP-8 | SGT | P | -100 | -7 | -2 | 37 | 48 | 48 | 62 | - | - | ±20 | 116 | 1230 | 246 | 15 | No | 150℃ | 4000 | 40000 | 8-10 | MP | Initial V1.0
* | CRMPBL1080A | SOP-8 | Trench | P | -100 | -4 | -1.6 | 87 | 113 | 92 | 120 | - | - | ±20 | 72 | 4292 | 114 | 88 | No | 150℃ | 4000 | 40000 | 8-10 | MP | Initial V1.0
*** | CRMJBL10320A | SOT-23-3L | Trench | P | -100 | -1.6 | -1.7 | 326 | 391 | 355 | 426 | - | - | ±20 | - | 1089 | 31 | 24 | No | 150℃ | 3000 | 120000 | 8-10 | MP | V1.1
* | CRMNBL10320A | SOT-89-3L | Trench | P | -100 | -1.8 | -1.7 | 330 | 396 | 359 | 431 | - | - | ±20 | - | 1089 | 31 | 24 | No | 150℃ | 1000 | 32000 | 8-10 | MP | Initial V1.0
* | CRMCEL1050A | TO-220C-3L | SGT | P | -100 | -35 | -2 | 35 | 45 | 42 | 55 | - | - | ±20 | 110 | 1230 | 620 | 44 | No | 150℃ | 1000 | 20000 | 8-10 | MP | Initial V1.0
***** | CRMKEL1050A | TO-252-3L | SGT | P | -100 | -35 | -2 | 36 | 47 | 45 | 59 | - | - | ±20 | 110 | 1283 | 248 | 13.5 | No | 150℃ | 2500 | 25000 | 6-8 | MP | V1.2
* | CRMKBL1050A | TO-252-3L | Trench | P | -100 | -35 | -1.8 | 42 | 55 | 44 | 57 | - | - | ±20 | 150 | 9023 | 210 | 180 | No | 150℃ | 2500 | 25000 | 8-10 | MP | Initial V1.0
* | CRMKBL1080A | TO-252-3L | Trench | P | -100 | -18 | -1.6 | 82 | 106 | 87 | 113 | - | - | ±20 | 72 | 4292 | 114 | 88 | No | 150℃ | 2500 | 25000 | 8-10 | MP | Initial V1.0
***** | CRMKBL10140A | TO-252-3L | Trench | P | -100 | -10 | -1.6 | 150 | 195 | 170 | 221 | - | - | ±20 | 46 | 2577 | 66 | 52 | No | 150℃ | 2500 | 25000 | 6-8 | MP | V1.1
*** | CRMGBL0813A | PDFN5x6-8L | Trench | P | -80 | -56 | -1.6 | 13.9 | 18 | 15.5 | 20 | - | - | ±20 | 248 | 11967 | 393 | 344 | No | 150℃ | 5000 | 60000 | 8-10 | MP | V1.1
*** | CRMGEH0606A | PDFN5x6-8L | SGT | P | -60 | -81 | -3 | 7.5 | 9.8 | - | - | - | - | ±20 | 272 | 3220 | 1020 | 60 | No | 150℃ | 5000 | 60000 | 8-10 | MP | Initial V1.0
* | CRMGEL0626A | PDFN5x6-8L | SGT | P | -60 | -40 | -2 | 17.7 | 23 | - | - | - | - | ±20 | 81 | 1568 | 291 | 21 | No | 150℃ | 5000 | 50000 | 8-10 | MP | V1.1
*** | CRMGBL0611A | PDFN5x6-8L | Trench | P | -60 | -55 | -1.8 | 12 | 15.6 | 15 | 19.5 | - | - | ±20 | 196 | 7212 | 316 | 261 | No | 150℃ | 5000 | 50000 | 8-10 | MP | V1.2
***** | CRMGBL0606A | PDFN5x6-8L | Trench | P | -60 | -76 | -1.7 | 7.9 | 10.3 | 9.8 | 12.7 | - | - | ±20 | 289 | 11802 | 499 | 414 | No | 150℃ | 5000 | 50000 | 6-8 | MP | V1.1
***** | CRMPBL0611A | SOP-8 | Trench | P | -60 | -10 | -1.8 | 15 | 19.5 | 17.5 | 22.8 | - | - | ±20 | 196 | 7135 | 357 | 288 | No | 175℃ | 4000 | 40000 | 6-8 | MP | V1.3
*** | CRMLBL06156A | SOT-23 | Trench | P | -60 | -1.8 | -1.6 | 159 | 206 | 200 | 260 | - | - | ±20 | - | 533 | 29 | 23 | No | 150℃ | 3000 | 120000 | 8-10 | MP | Initial V1.0
***** | CRMLEL06120A | SOT-23 | SGT | P | -60 | -3 | -1.6 | 80 | 104 | 104 | 135 | - | - | ±20 | - | 311 | 70 | 5 | No | 150℃ | 3000 | 120000 | 5-6 | MP | V1.2
* | CRMJBL06156A | SOT-23-3L | Trench | P | -60 | -1.8 | -1.6 | 155 | 201 | 195 | 253 | - | - | ±20 | - | 533 | 29 | 23 | No | 150℃ | 3000 | 120000 | 8-10 | MP | Initial V1.0
* | CRMJEL06120B | SOT-23-3L | SGT | P | -60 | -3.1 | -1.6 | 80 | 104 | 101 | 131 | - | - | ±20 | - | 324 | 66 | 4 | No | 150℃ | 3000 | 120000 | 8-10 | MP | V1.1
* | CRMMEL0675A | SOT-23-6L | SGT | P | -60 | -3.1 | -1.6 | 82 | 106 | 104 | 135 | - | - | ±20 | - | 314 | 78 | 11 | No | 150℃ | 3000 | 120000 | 8-10 | MP | Initial V1.0
* | CRMNEL0665A | SOT-89-3L | SGT | P | -60 | -4.4 | -1.7 | 54 | 70 | 68 | 88 | - | - | ±20 | - | 509 | 87 | 8 | No | 150℃ | 1000 | 32000 | 8-10 | MP | Initial V1.0
* | CRMCEL0616A | TO-220C-3L | SGT | P | -60 | -60 | -1.8 | 12 | 16 | 15 | 20 | - | - | ±20 | 156 | 2765 | 452 | 26 | No | 150℃ | 1000 | 20000 | 8-10 | MP | V1.2
* | CRMCEL0612A | TO-220C-3L | SGT | P | -60 | -85 | -1.8 | 8 | 12 | 11.3 | 15 | - | - | ±20 | 360 | 3300 | 700 | 19 | No | 150℃ | 2000 | 24000 | 8-10 | MP | Initial V1.0
* | CRMCBL0606A | TO-220C-3L | Trench | P | -60 | -90 | -1.7 | 7.4 | 9.6 | 9.3 | 12.1 | - | - | ±20 | 281 | 11802 | 499 | 414 | No | 150℃ | 1000 | 20000 | 8-10 | MP | Initial V1.0
*** | CRMKEL0626A | TO-252-3L | SGT | P | -60 | -40 | -1.8 | 19 | 25 | 24 | 31 | - | - | ±20 | 100 | 1502 | 273 | 19 | No | 150℃ | 2500 | 25000 | 8-10 | MP | V1.3
* | CRMKEL0616A | TO-252-3L | SGT | P | -60 | -55 | -1.8 | 12 | 16 | 15 | 20 | - | - | ±20 | 156 | 2717 | 505 | 31 | No | 150℃ | 2500 | 25000 | 8-10 | MP | Initial V1.0
*** | CRMKEL0680A | TO-252-3L | SGT | P | -60 | -16 | -1.7 | 65 | 85 | 76 | 99 | - | - | ±20 | 30 | 509 | 87 | 8 | No | 150℃ | 2500 | 25000 | 6-8 | MP | V1.1
***** | CRMKEL0640A | TO-252-3L | SGT | P | -60 | -32 | -1.7 | 35 | 46 | 43 | 56 | - | - | ±20 | 49 | 727 | 162 | 16 | No | 150℃ | 2500 | 25000 | 8-10 | MP | V1.1
*** | CRMKEL0612A | TO-252-3L | SGT | P | -60 | -85 | -1.8 | 8.5 | 11 | 10.5 | 13 | - | - | ±20 | 272 | 3171 | 668 | 34 | No | 150℃ | 2500 | 25000 | 8-10 | MP | V1.1
* | CRMKBL0606A | TO-252-3L | Trench | P | -60 | -87 | -1.7 | 7.4 | 9.6 | 9.3 | 12.1 | - | - | ±20 | 264 | 11802 | 499 | 414 | No | 150℃ | 2500 | 25000 | 8-10 | MP | Initial V1.0
***** | CRMKEL06120A | TO-252-3L | SGT | P | -60 | -12 | -1.6 | 84 | 109 | 105 | 136 | - | - | ±20 | 14 | 324 | 66 | 4 | No | 150℃ | 2500 | 25000 | 8-10 | MP | V1.1
* | CRMEEH0606A | TO-263-3L | SGT | P | -60 | -95 | -3 | 7.3 | 9.5 | - | - | - | - | ±20 | 333 | 3220 | 1020 | 60 | No | 150℃ | 800 | 24000 | 8-10 | MP | Initial V1.0
* | CRMEEL0626A | TO-263-3L | SGT | P | -60 | -50 | -1.8 | 18 | 23.5 | - | - | - | - | ±20 | 100 | 1568 | 291 | 21 | No | 150℃ | 800 | 24000 | 8-10 | MP | Initial V1.1
* | CRMEBL0606A | TO-263-3L | Trench | P | -60 | -88 | -1.7 | 7.8 | 10 | 9.7 | 12.6 | - | - | ±20 | 281 | 11802 | 499 | 414 | No | 150℃ | 800 | 24000 | 8-10 | MP | Initial V1.0
***** | CRMQBL0407A | PDFN3.3x3.3-8L | Trench | P | -40 | -40 | -1.6 | 7.7 | 10 | 10.7 | 14.2 | - | - | ±20 | 121 | 2653 | 324 | 257 | No | 150℃ | 5000 | 50000 | 8-10 | MP | V1.1
* | CRMQBL0428A | PDFN3.3x3.3-8L | Trench | P | -40 | -18 | -1.6 | 18 | 23.5 | 27 | 35 | - | - | ±20 | 36 | 885 | 118 | 97 | No | 150℃ | 5000 | 50000 | 8-10 | MP | V1.1
*** | CRMQBL0464A | PDFN3.3x3.3-8L | Trench | P | -40 | -10 | -1.6 | 60 | 78 | 80 | 104 | - | - | ±20 | 10.5 | 316 | 37 | 31 | No | 150℃ | 5000 | 50000 | 8-10 | MP | Initial V1.0
***** | CRMQBL0413A | PDFN3.3x3.3-8L | Trench | P | -40 | -35 | -1.5 | 8.9 | 11.6 | 12.8 | 16.6 | - | - | ±20 | 90 | 1997 | 258 | 205 | No | 150℃ | 5000 | 50000 | 5-6 | MP | V1.1
* | CRMGBH0404A | PDFN5x6-8L | Trench | P | -40 | -105 | -3 | 4 | 5.2 | - | - | - | - | ±25 | 420 | 6293 | 833 | 583 | No | 150℃ | 5000 | 60000 | 8-10 | MP | Initial V1.0
* | CRMGBL0404A | PDFN5x6-8L | Trench | P | -40 | -115 | -1.7 | 3.2 | 4.2 | 4.4 | 5.75 | - | - | ±20 | 272 | 6866 | 845 | 657 | No | 150℃ | 5000 | 60000 | 8-10 | MP | Initial V1.2
***** | CRMGBL0403A | PDFN5x6-8L | Trench | P | -40 | -106 | -1.6 | 3.6 | 4.6 | 5.5 | 7.1 | - | - | ±20 | 272 | 5705 | 654 | 555 | No | 150℃ | 5000 | 50000 | 6-8 | MP | V1.1
***** | CRMGBL0413A | PDFN5x6-8L | Trench | P | -40 | -40 | -1.6 | 8.7 | 11.3 | 12.5 | 16.3 | - | - | ±20 | 90 | 1997 | 258 | 205 | No | 150℃ | 5000 | 50000 | 8-10 | MP | V1.1
*** | CRMGBL0407A | PDFN5x6-8L | Trench | P | -40 | -71 | -1.6 | 6.9 | 9 | 10 | 13 | - | - | ±20 | 127 | 2653 | 324 | 257 | No | 150℃ | 5000 | 50000 | 8-10 | MP | V1.1
* | CRMPBL0413A | SOP-8 | Trench | P | -40 | -11 | -1.6 | 10 | 13 | 13.6 | 17.7 | - | - | ±20 | 100 | 2100 | 281 | 231 | No | 150℃ | 4000 | 40000 | 6-8 | MP | V1.2
* | CRMPBL0427A | SOP-8 | Trench | P | -40 | -6.3 | -1.6 | 26 | 34 | 37 | 48 | - | - | ±20 | 30 | 887 | 92 | 79 | No | 150℃ | 4000 | 40000 | 8-10 | MP | Initial V1.0
* | CRMLBL04320A | SOT-23 | Trench | P | -40 | -1 | -1.8 | 265 | 345 | 380 | 500 | - | - | ±20 | - | 91 | 11 | 9 | No | 150℃ | 3000 | 120000 | 8-10 | MP | Initial V1.0
* | CRMLBL0480A | SOT-23 | Trench | P | -40 | -3.5 | -1.6 | 56 | 73 | 73 | 95 | - | - | ±20 | - | 419 | 45 | 37 | No | 150℃ | 3000 | 120000 | 8-10 | MP | Initial V1.0
*** | CRMLBL0464A | SOT-23 | Trench | P | -40 | -3 | -1.6 | 65 | 85 | 85 | 111 | - | - | ±20 | - | 316 | 37 | 31 | No | 150℃ | 3000 | 120000 | 6-8 | MP | V1.1
***** | CRMJBL0427A | SOT-23-3L | Trench | P | -40 | -5.5 | -1.6 | 30 | 39 | 42 | 55 | - | - | ±20 | - | 887 | 92 | 79 | No | 150℃ | 3000 | 120000 | 6-8 | MP | V1.1
* | CRMKBH0404A | TO-252-3L | Trench | P | -40 | -110 | -3 | 4.3 | 5.6 | - | - | - | - | ±25 | 441 | 6293 | 833 | 583 | No | 150℃ | 2500 | 25000 | 8-10 | MP | Initial V1.0
* | CRMKBL0404A | TO-252-3L | Trench | P | -40 | -115 | -1.7 | 3.7 | 4.8 | 4.9 | 6.4 | - | - | ±20 | 342 | 7091 | 850 | 659 | No | 150℃ | 2500 | 25000 | 8-10 | MP | Initial V1.0
* | CRMKBL0414A | TO-252-3L | Trench | P | -40 | -29 | -1.6 | 13.3 | 17.3 | 18.5 | 24.1 | - | - | ±20 | 56 | 1391 | 162 | 141 | No | 150℃ | 2500 | 25000 | 8-10 | MP | Initial V1.0
* | CRMKBL0427A | TO-252-3L | Trench | P | -40 | -18 | -1.6 | 26 | 33.8 | 37 | 48 | - | - | ±20 | 28 | 887 | 92 | 79 | No | 150℃ | 2500 | 25000 | 8-10 | MP | Initial V1.0
* | CRMKBL0432A | TO-252-3L | Trench | P | -40 | -12 | -1.6 | 34 | 44 | 45 | 58.5 | - | - | ±20 | 25 | 632 | 74 | 61 | No | 150℃ | 2500 | 25000 | 8-10 | MP | Initial V1.0
*** | CRMKBL0411A | TO-252-3L | Trench | P | -40 | -36 | -1.6 | 10.7 | 14 | 15.7 | 20 | - | - | ±20 | 90 | 1774 | 211 | 174 | No | 150℃ | 2500 | 25000 | 8-10 | MP | V1.1
***** | CRMKBL0413A | TO-252-3L | Trench | P | -40 | -45 | -1.6 | 8.9 | 11.6 | 12.8 | 16.6 | - | - | ±20 | 100 | 1997 | 258 | 205 | No | 150℃ | 2500 | 25000 | 6-8 | MP | V1.1
***** | CRMVBL0313A | DFN2020-6L | Trench | P | -30 | -13 | -1.6 | 13.6 | 17.7 | 22.4 | 29.1 | - | - | ±20 | - | 960 | 170 | 144 | No | 150℃ | 3000 | 120000 | 5-6 | MP | V1.2
*** | CRMQBL4407A | PDFN3.3x3.3-8L | Trench | P | -30 | -42 | -1.7 | 7.5 | 9.8 | 13.5 | 17.5 | - | - | ±20 | 121 | 1799 | 321 | 262 | No | 150℃ | 5000 | 50000 | 8-10 | MP | V1.2
* | CRMQBL0325A | PDFN3.3x3.3-8L | Trench | P | -30 | -12 | -1.6 | 20 | 26 | 32 | 41 | - | - | ±20 | 25 | 670 | 116 | 95 | No | 150℃ | 5000 | 50000 | 6-8 | MP | Initial V1.2
***** | CRMQBL0317A | PDFN3.3x3.3-8L | Trench | P | -30 | -24 | -1.6 | 11.5 | 15 | 19.5 | 25.5 | - | - | ±20 | 39 | 900 | 172 | 146 | No | 150℃ | 5000 | 50000 | 5-6 | MP | V1.2
***** | CRMQBL0309A | PDFN3.3x3.3-8L | Trench | P | -30 | -45 | -1.6 | 5.7 | 7.4 | 9.7 | 12.6 | - | - | ±20 | 110 | 2127 | 396 | 329 | No | 150℃ | 5000 | 50000 | 5-6 | MP | V1.1
***** | CRMQBL0308A | PDFN3.3x3.3-8L | Trench | P | -30 | -40 | -1.6 | 7.4 | 9.6 | 13.5 | 15.3 | - | - | ±20 | 56 | 1390 | 251 | 217 | No | 150℃ | 5000 | 50000 | 5-6 | MP | V1.2
***** | CRMQBL0305A | PDFN3.3x3.3-8L | Trench | P | -30 | -55 | -1.5 | 4.4 | 5.7 | 7.3 | 9.5 | - | - | ±20 | 121 | 2754 | 505 | 415 | No | 150℃ | 5000 | 60000 | 6-8 | MP | V1.1
*** | CRMGBL4407A | PDFN5x6-8L | Trench | P | -30 | -45 | -1.7 | 7.5 | 9.8 | 13 | 16.9 | - | - | ±20 | 110 | 1799 | 321 | 262 | No | 150℃ | 5000 | 50000 | 6-8 | MP | V1.1
***** | CRMGBL0302A | PDFN5x6-8L | Trench | P | -30 | -110 | -1.6 | 1.9 | 2.5 | 3 | 3.9 | - | - | ±20 | 324 | 6590 | 1306 | 1046 | No | 150℃ | 5000 | 60000 | 8-10 | MP | V1.1
***** | CRMGBL0305A | PDFN5x6-8L | Trench | P | -30 | -60 | -1.4 | 4 | 5.2 | 6.7 | 8.7 | - | - | ±20 | 121 | 2803 | 493 | 411 | No | 150℃ | 5000 | 50000 | 8-10 | MP | V1.1
***** | CRMPBL9435A | SOP-8 | Trench | P | -30 | -4.1 | -1.5 | 35 | 46 | 51 | 67 | - | - | ±20 | 18 | 410 | 72 | 62 | No | 150℃ | 4000 | 40000 | 5-6 | MP | V1.2
***** | CRMPBL0325A | SOP-8 | Trench | P | -30 | -8 | -1.6 | 20 | 26 | 33 | 43 | - | - | ±20 | 20 | 670 | 116 | 95 | No | 150℃ | 4000 | 40000 | 6-8 | MP | V1.2
***** | CRMPBL0313A | SOP-8 | Trench | P | -30 | -12 | -1.6 | 13 | 16.9 | 21 | 27.3 | - | - | ±20 | 46 | 945 | 169 | 143 | No | 150℃ | 4000 | 40000 | 5-6 | MP | V1.1
***** | CRMPBL4407A | SOP-8 | Trench | P | -30 | -16 | -1.6 | 8 | 11 | 14 | 18 | - | - | ±20 | 100 | 1799 | 321 | 262 | No | 150℃ | 4000 | 40000 | 6-8 | MP | V1.2
* | CRMPBL0306A | SOP-8 | Trench | P | -30 | -18 | -1.6 | 6 | 7.8 | 10 | 13 | - | - | ±20 | 121 | 2127 | 396 | 329 | No | 150℃ | 4000 | 40000 | 8-10 | MP | Initial V1.0
* | CRMPBL0303A | SOP-8 | Trench | P | -30 | -21 | -1.6 | 4.1 | 5.3 | 6.4 | 8.3 | - | - | ±20 | 225 | 3910 | 692 | 561 | No | 150℃ | 4000 | 40000 | 8-10 | MP | Initial V1.0
* | CRMPBL0305A | SOP-8 | Trench | P | -30 | -19 | -1.6 | 5.2 | 6.8 | 9.4 | 12.2 | - | - | ±20 | 169 | 2754 | 505 | 415 | No | 150℃ | 4000 | 40000 | 8-10 | MP | Initial V1.0
* | CRMPBL9435B | SOP-8 | Trench | P | -30 | -4.1 | -1.5 | 48 | 62 | 70 | 91 | - | - | ±20 | 6.25 | 260 | 52 | 41 | No | 150℃ | 4000 | 40000 | 8-10 | MP | Initial V1.0
***** | CRMPBL0308A | SOP-8 | Trench | P | -30 | -15 | -1.5 | 8.3 | 10.8 | 12 | 15.6 | - | - | ±20 | 64 | 1403 | 250 | 217 | No | 150℃ | 4000 | 40000 | 5-6 | MP | V1.1
* | CRMLBL03178A | SOT-23 | Trench | P | -30 | -1.5 | -1.75 | 155 | 202 | 265 | 345 | - | - | ±20 | - | 95 | 16 | 13 | No | 150℃ | 3000 | 120000 | 8-10 | MP | Initial V1.0
***** | CRMLBL3407B | SOT-23 | Trench | P | -30 | -3.8 | -1.5 | 51 | 67 | 77 | 100 | - | - | ±20 | - | 260 | 44 | 35 | No | 150℃ | 3000 | 120000 | 5-6 | MP | V1.2
***** | CRMLBL3407A | SOT-23 | Trench | P | -30 | -4.1 | -1.5 | 42 | 60 | 52 | 85 | - | - | ±20 | - | 450 | 77 | 63 | No | 150℃ | 3000 | 120000 | 5-6 | MP | V1.2
* | CRMLBL3407D | SOT-23 | Trench | P | -30 | -4.2 | -1.5 | 37 | 48 | 59 | 76 | - | - | ±20 | - | 335 | 57 | 48 | No | 150℃ | 3000 | 120000 | 8-10 | MP | V1.1
***** | CRMLBU3401A | SOT-23 | Trench | P | -30 | -4.2 | -1 | 42 | 60 | 52 | 75 | 60 | 90 | ±12 | - | 609 | 70 | 60 | No | 150℃ | 3000 | 120000 | 5-6 | MP | V1.2
***** | CRMLBU3401B | SOT-23 | Trench | P | -30 | -4 | -0.95 | 55 | 71 | 67 | 87 | 105 | 131 | ±16 | - | 363 | 39 | 33 | No | 150℃ | 3000 | 120000 | 5-6 | MP | V1.2
* | CRMLBU3401D | SOT-23 | Trench | P | -30 | -4.2 | -0.95 | 38 | 50 | 46 | 60 | 66 | 86 | ±12 | - | 510 | 54 | 47 | No | 150℃ | 3000 | 120000 | 8-10 | MP | V1.1
*** | CRMLBU3019A | SOT-23 | Trench | P | -30 | -0.7 | -0.9 | 330 | 396 | 408 | 489 | 630 | 756 | ±12 | - | 56 | 12 | 7 | No | 150℃ | 3000 | 120000 | 8-10 | MP | V1.1
***** | CRMJBL3407A | SOT-23-3L | Trench | P | -30 | -4.1 | -1.6 | 37 | 48 | 53 | 69 | - | - | ±20 | - | 408 | 72 | 60 | No | 150℃ | 3000 | 120000 | 5-6 | MP | V1.2
***** | CRMJBL0325A | SOT-23-3L | Trench | P | -30 | -6 | -1.6 | 20 | 26 | 32 | 41 | - | - | ±20 | - | 670 | 116 | 95 | No | 150℃ | 3000 | 120000 | 6-8 | MP | V1.1
* | CRMJBL0313A | SOT-23-3L | Trench | P | -30 | -8 | -1.6 | 16 | 20.8 | 26 | 33.8 | - | - | ±20 | - | 900 | 172 | 146 | No | 150℃ | 3000 | 120000 | 8-10 | MP | Initial V1.0
***** | CRMJBL3407B | SOT-23-3L | Trench | P | -30 | -3.8 | -1.5 | 51 | 66 | 76 | 98 | - | - | ±20 | - | 260 | 41 | 33 | No | 150℃ | 3000 | 120000 | 5-6 | MP | V1.1
***** | CRMJBU3401B | SOT-23-3L | Trench | P | -30 | -4 | -0.95 | 56 | 74 | 67 | 87 | 102 | 132 | ±12 | - | 363 | 39 | 33 | No | 150℃ | 3000 | 120000 | 6-8 | MP | V1.1
* | CRMJBU3401A | SOT-23-3L | Trench | P | -30 | -4.2 | -0.9 | 42 | 55 | 46 | 60 | 55 | 72 | ±12 | - | 653 | 70 | 62 | No | 150℃ | 3000 | 120000 | 5-6 | MP | V1.2
***** | CRMJBU0324A | SOT-23-3L | Trench | P | -30 | -7 | -0.85 | 18 | 23 | 20 | 26 | 27 | 35 | ±12 | - | 1163 | 139 | 115 | No | 150℃ | 3000 | 120000 | 5-6 | MP | V1.1
*** | CRMKBL0307A | TO-252-3L | Trench | P | -30 | -55 | -1.7 | 7 | 9.1 | 12.8 | 16.7 | - | - | ±20 | 100 | 1798 | 318 | 268 | No | 150℃ | 2500 | 25000 | 8-10 | MP | V1.1
* | CRMKBL0305A | TO-252-3L | Trench | P | -30 | -80 | -1.6 | 4.4 | 5.7 | 7.1 | 9.2 | - | - | ±20 | 132 | 2754 | 505 | 415 | No | 150℃ | 2500 | 25000 | 8-10 | MP | V1.1
***** | CRMKBL0303A | TO-252-3L | Trench | P | -30 | -100 | -1.6 | 3.6 | 4.7 | 6 | 7.8 | - | - | ±20 | 248 | 3910 | 692 | 561 | No | 150℃ | 2500 | 25000 | 8-10 | MP | V1.1
*** | CRMKBL0302A | TO-252-3L | Trench | P | -30 | -142 | -1.6 | 2.5 | 3.3 | 3.6 | 4.7 | - | - | ±20 | 342 | 6755 | 1320 | 1034 | No | 150℃ | 2500 | 25000 | 8-10 | MP | V1.1
***** | CRMKBL0317A | TO-252-3L | Trench | P | -30 | -35 | -1.5 | 12 | 15.6 | 20.5 | 26.7 | - | - | ±20 | 49 | 923 | 173 | 148 | No | 150℃ | 2500 | 25000 | 6-8 | MP | V1.1
* | CRMZBU0247A | DFN1212-3L | Trench | P | -20 | -3 | -0.62 | - | - | 37 | 48 | 50 | 65 | ±12 | - | 430 | 66 | 52 | No | 150℃ | 3000 | 180000 | 8-10 | MP | Initial V1.1
* | CRMVBU2305E | DFN2020-6L | Trench | P | -20 | -9 | -0.65 | - | - | 24 | 31.2 | 31 | 40 | ±12 | - | 613 | 108 | 86 | No | 150℃ | 3000 | 120000 | 8-10 | MP | Initial V1.1
***** | CRMVBU0225A | DFN2020-6L | Trench | P | -20 | -12 | -0.65 | - | - | 18.5 | 24 | 24.5 | 32 | ±12 | - | 906 | 130 | 112 | No | 150℃ | 3000 | 120000 | 8-10 | MP | V1.3
* | CRMVBU0209A | DFN2020-6L | Trench | P | -20 | -18 | -0.65 | - | - | 10 | 13 | 13.5 | 17.5 | ±12 | - | 1946 | 297 | 257 | No | 150℃ | 3000 | 120000 | 8-10 | MP | V1.2
***** | CRMVBU0222A | DFN2020-6L | Trench | P | -20 | -15 | -0.62 | - | - | 15 | 20 | 20 | 26 | ±12 | - | 1332 | 184 | 162 | No | 150℃ | 3000 | 120000 | 6-8 | MP | V1.3
* | CRMVBU0218A | DFN2020-6L | Trench | P | -20 | -16 | -0.6 | - | - | 13.5 | 17.5 | 17.5 | 22.7 | ±12 | - | 1362 | 188 | 163 | No | 150℃ | 3000 | 120000 | 8-10 | MP | Initial V1.1
* | CRMABU0225A | PDFN2x2-6L | Trench | P | -20 | -11 | -0.65 | - | - | 20 | 26 | 27 | 35 | ±12 | - | 844 | 123 | 101 | No | 150℃ | 3000 | 120000 | 8-10 | MP | V1.1
* | CRMABU0222A | PDFN2x2-6L | Trench | P | -20 | -15 | -0.65 | - | - | 15.1 | 20 | 19.5 | 25.4 | ±12 | - | 1332 | 184 | 162 | No | 150℃ | 3000 | 120000 | 8-10 | MP | Initial V1.0
* | CRMQBU0209A | PDFN3.3x3.3-8L | Trench | P | -20 | -30 | -0.65 | - | - | 8.4 | 10.9 | 11.7 | 15.2 | ±12 | 36 | 1946 | 297 | 257 | No | 150℃ | 5000 | 50000 | 8-10 | MP | V1.1
***** | CRMQBU0208B | PDFN3.3x3.3-8L | Trench | P | -20 | -55 | -0.65 | - | - | 5.8 | 7.6 | 7.8 | 10 | ±12 | 43 | 2839 | 372 | 311 | No | 150℃ | 5000 | 50000 | 5-6 | MP | V1.1
***** | CRMQBU0208A | PDFN3.3x3.3-8L | Trench | P | -20 | -55 | -0.65 | - | - | 5 | 6.5 | 7 | 9 | ±12 | 40 | 3460 | 545 | 490 | No | 150℃ | 5000 | 50000 | 6-8 | MP | V1.2
* | CRMGBU0206A | PDFN5x6-8L | Trench | P | -20 | -62 | -0.65 | - | - | 4.5 | 5.9 | 6.1 | 7.9 | ±12 | 76 | 3856 | 594 | 520 | No | 150℃ | 5000 | 50000 | 8-10 | MP | Initial V1.0
***** | CRMGBU0205A | PDFN5x6-8L | Trench | P | -20 | -55 | -0.65 | - | - | 5.3 | 6.9 | 6.9 | 9 | ±12 | 53 | 3460 | 545 | 490 | No | 150℃ | 5000 | 50000 | 6-8 | MP | V1.1
* | CRMGBU0204B | PDFN5x6-8L | Trench | P | -20 | -80 | -0.65 | - | - | 3.5 | 4.6 | 4.4 | 5.7 | ±12 | 76 | 5763 | 750 | 633 | No | 150℃ | 5000 | 50000 | 8-10 | MP | Initial V1.0
***** | CRMGBU0204A | PDFN5x6-8L | Trench | P | -20 | -85 | -0.6 | 2.3 | 3 | 2.7 | 3.5 | 3.6 | 4.7 | ±12 | 121 | 6700 | 995 | 800 | No | 150℃ | 5000 | 50000 | 8-10 | MP | V1.1
*** | CRMLBU3415C | SOT-23 | Trench | P | -20 | -2.5 | -0.75 | - | - | 70 | 91 | 95 | 123 | ±12 | - | 252 | 38 | 32 | No | 150℃ | 3000 | 120000 | 8-10 | MP | V1.1
***** | CRMLBU2301E | SOT-23 | Trench | P | -20 | -2 | -0.7 | - | - | 95 | 125 | 125 | 165 | ±12 | - | 185 | 35 | 25 | No | 150℃ | 3000 | 120000 | 5-6 | MP | V1.1
***** | CRMLBU3139K | SOT-23 | Trench | P | -20 | -0.8 | -0.65 | - | - | 329 | 395 | 460 | 550 | ±10 | - | 65 | 14 | 8 | Yes | 150℃ | 3000 | 120000 | 8-10 | MP | V1.2
***** | CRMLBU3415KB | SOT-23 | Trench | P | -20 | -4.5 | -0.65 | - | - | 29 | 38 | 40 | 52 | ±10 | - | 350 | 85 | 30 | Yes | 150℃ | 3000 | 120000 | 5-6 | MP | Initial V1.0
***** | CRMLBU2305A | SOT-23 | Trench | P | -20 | -5 | -0.65 | - | - | 24 | 31 | 30 | 39 | ±12 | - | 901 | 126 | 110 | No | 150℃ | 3000 | 120000 | 6-8 | MP | V1.3
*** | CRMLBU3415K | SOT-23 | Trench | P | -20 | -4.5 | -0.65 | - | - | 30 | 39 | 37 | 49 | ±10 | - | 1000 | 114 | 100 | Yes | 150℃ | 3000 | 120000 | 5-6 | MP | V1.3
*** | CRMLBU2305E | SOT-23 | Trench | P | -20 | -5 | -0.65 | - | - | 27.5 | 35.7 | 35.5 | 46.2 | ±12 | - | 597 | 97 | 83 | No | 150℃ | 3000 | 120000 | 8-10 | MP | V1.1
*** | CRMLBU3139A | SOT-23 | Trench | P | -20 | -0.9 | -0.65 | - | - | 222 | 267 | 328 | 394 | ±12 | - | 74 | 17 | 12 | No | 150℃ | 3000 | 120000 | 8-10 | MP | V1.1
***** | CRMLBU2301A | SOT-23 | Trench | P | -20 | -3.8 | -0.62 | - | - | 36 | 48 | 50 | 65 | ±12 | - | 472 | 70 | 60 | No | 150℃ | 3000 | 120000 | 5-6 | MP | V1.2
* | CRMLBU0224A | SOT-23 | Trench | P | -20 | -6 | -0.62 | - | - | 20.2 | 26.3 | 26.7 | 34.7 | ±12 | - | 892 | 131 | 111 | No | 150℃ | 3000 | 120000 | 8-10 | MP | Initial V1.1
***** | CRMLBU0222A | SOT-23 | Trench | P | -20 | -6.7 | -0.62 | - | - | 17.8 | 23.1 | 22.5 | 29.3 | ±12 | - | 1312 | 184 | 165 | No | 150℃ | 3000 | 120000 | 5-6 | MP | V1.1
***** | CRMLBU0225A | SOT-23 | Trench | P | -20 | -5.5 | -0.6 | - | - | 21.8 | 28.5 | 28.5 | 37 | ±12 | - | 906 | 130 | 112 | No | 150℃ | 3000 | 120000 | 5-6 | MP | V1.2
* | CRMLBU0218A | SOT-23 | Trench | P | -20 | -7.2 | -0.6 | - | - | 17 | 22 | 21 | 27 | ±12 | - | 1362 | 188 | 163 | No | 150℃ | 3000 | 120000 | 8-10 | MP | Initial V1.0
* | CRMLBU3415KE | SOT-23 | Trench | P | -20 | -3.2 | -0.7 | - | - | 43 | 56 | 64 | 84 | ±10 | - | 436 | 85 | 71 | Yes | 150℃ | 3000 | 120000 | 8-10 | MP | Initial V1.0
* | CRMJBU2305A | SOT-23-3L | Trench | P | -20 | -4.1 | -0.65 | - | - | 27 | 35 | 35 | 46 | ±12 | - | 768 | 107 | 92 | No | 150℃ | 3000 | 120000 | 8-10 | MP | Initial V1.1
* | CRMJBU2305E | SOT-23-3L | Trench | P | -20 | -5 | -0.65 | - | - | 27 | 35 | 35 | 45 | ±12 | - | 613 | 108 | 86 | No | 150℃ | 3000 | 120000 | 8-10 | MP | Initial V1.0
* | CRMJBU2301G | SOT-23-3L | Trench | P | -20 | -3 | -0.65 | - | - | 59 | 76 | 80 | 104 | ±12 | - | 258 | 37 | 31 | No | 150℃ | 3000 | 120000 | 8-10 | MP | Initial V1.0
***** | CRMJBU0222A | SOT-23-3L | Trench | P | -20 | -7 | -0.62 | - | - | 16.5 | 21 | 21.5 | 27 | ±12 | - | 1332 | 184 | 162 | No | 150℃ | 3000 | 120000 | 5-6 | MP | V1.3
***** | CRMJBU0225A | SOT-23-3L | Trench | P | -20 | -5.5 | -0.6 | - | - | 21.8 | 28.5 | 28.5 | 37 | ±12 | - | 906 | 130 | 112 | No | 150℃ | 3000 | 120000 | 8-10 | MP | V1.2
* | CRMJBU0247A | SOT-23-3L | Trench | P | -20 | -4.2 | -0.6 | - | - | 34 | 44 | 45 | 58 | ±12 | - | 430 | 66 | 52 | No | 150℃ | 3000 | 120000 | 8-10 | MP | Initial V1.0
* | CRMJBU0218A | SOT-23-3L | Trench | P | -20 | -8 | -0.6 | - | - | 15.3 | 20 | 19.3 | 25 | ±12 | - | 1362 | 188 | 163 | No | 150℃ | 3000 | 120000 | 8-10 | MP | Initial V1.0
*** | CRMLABU0295A | SOT-323-3L | Trench | P | -20 | -1.5 | -0.6 | - | - | 91.5 | 119 | 125 | 163 | ±12 | - | 180 | 31 | 25 | No | 150℃ | 3000 | 120000 | 8-10 | MP | Initial V1.0
* | CRMLCBU02120A | SOT-523-3L | Trench | P | -20 | -1.2 | -0.65 | - | - | 87 | 113 | 122 | 159 | ±12 | - | 180 | 31 | 25 | No | 150℃ | 3000 | 120000 | 8-10 | MP | Initial V1.0
***** | CRMLEBU3139K | SOT-723-3L | Trench | P | -20 | -0.5 | -0.65 | - | - | 320 | 416 | 434 | 564 | ±10 | - | 65 | 14 | 8 | Yes | 150℃ | 8000 | 320000 | 6-8 | MP | V1.2
* | CRMKBU0208B | TO-252-3L | Trench | P | -20 | -55 | -0.65 | - | - | 6.2 | 8.1 | 8.4 | 11 | ±12 | 39 | 2888 | 380 | 324 | No | 150℃ | 2500 | 25000 | 8-10 | MP | Initial V1.0
***** | CRMKBU0208A | TO-252-3L | Trench | P | -20 | -60 | -0.65 | - | - | 5 | 6.5 | 7 | 9 | ±12 | 40 | 3460 | 545 | 490 | No | 150℃ | 2500 | 25000 | 5-6 | MP | V1.1
*** | CRMKBU0202A | TO-252-3L | Trench | P | -20 | -90 | -0.65 | - | - | 2.9 | 3.8 | 3.8 | 4.9 | ±12 | 100 | 6700 | 995 | 800 | No | 150℃ | 2500 | 25000 | 8-10 | MP | V1.1
***** | CRMKBU0222A | TO-252-3L | Trench | P | -20 | -17 | -0.62 | - | - | 15 | 20 | 19 | 25 | ±12 | 25 | 1332 | 186 | 163 | No | 150℃ | 2500 | 25000 | 5-6 | MP | V1.2
* | CRMZBU0136A | DFN1212-3L | Trench | P | -15 | -3 | -0.62 | - | - | 32 | 42 | 45 | 60 | ±12 | - | 500 | 117 | 101 | No | 150℃ | 3000 | 180000 | 8-10 | MP | Initial V1.1
* | CRMVBU2305D | DFN2020-6L | Trench | P | -15 | -10 | -0.65 | - | - | 20.8 | 27 | 29 | 37.7 | ±12 | - | 674 | 142 | 121 | No | 150℃ | 3000 | 120000 | 8-10 | MP | Initial V1.1
* | CRMVBU0126A | DFN2020-6L | Trench | P | -15 | -12 | -0.65 | - | - | 16.7 | 21.8 | 22.6 | 29.5 | ±12 | - | 901 | 173 | 150 | No | 150℃ | 3000 | 120000 | 8-10 | MP | Initial V1.1
* | CRMVBU0120A | DFN2020-6L | Trench | P | -15 | -16 | -0.65 | - | - | 11.5 | 15 | 16.5 | 21.5 | ±12 | - | 1374 | 270 | 244 | No | 150℃ | 3000 | 120000 | 8-10 | MP | V1.2
* | CRMVBU0108A | DFN2020-6L | Trench | P | -15 | -20 | -0.65 | - | - | 8.3 | 10.8 | 10.9 | 14.2 | ±12 | - | 1974 | 402 | 358 | No | 150℃ | 3000 | 120000 | 8-10 | MP | Initial V1.1
* | CRMABU0126A | PDFN2x2-6L | Trench | P | -15 | -12 | -0.65 | - | - | 17 | 22 | 23 | 30 | ±12 | - | 901 | 173 | 150 | No | 150℃ | 3000 | 120000 | 8-10 | MP | Initial V1.0
***** | CRMPBU0120A | SOP-8 | Trench | P | -15 | -11 | -0.65 | - | - | 11.4 | 14.8 | 16 | 20.8 | ±12 | 20 | 1256 | 220 | 195 | No | 150℃ | 4000 | 40000 | 8-10 | MP | V1.1
* | CRMLBU2305D | SOT-23 | Trench | P | -15 | -5.2 | -0.65 | - | - | 23.7 | 30.8 | 32.3 | 42 | ±12 | - | 684 | 127 | 112 | No | 150℃ | 3000 | 120000 | 6-8 | MP | V1.1
***** | CRMLBU2305C | SOT-23 | Trench | P | -15 | -5.8 | -0.65 | - | - | 18.5 | 24 | 25 | 32 | ±12 | - | 858 | 165 | 150 | No | 150℃ | 3000 | 120000 | 5-6 | MP | V1.1
* | CRMLBU2301D | SOT-23 | Trench | P | -15 | -2 | -0.62 | - | - | 71 | 93 | 106 | 139 | ±12 | - | 190 | 46 | 39 | No | 150℃ | 3000 | 120000 | 6-8 | MP | V1.3
* | CRMLBU2301C | SOT-23 | Trench | P | -15 | -3.8 | -0.62 | - | - | 30 | 40 | 45 | 60 | ±12 | - | 500 | 117 | 101 | No | 150℃ | 3000 | 120000 | 6-8 | MP | V1.1
* | CRMLBU0132K | SOT-23 | Trench | P | -15 | -3.4 | -0.7 | - | - | 43 | 56 | 63 | 82 | ±10 | - | 444 | 101 | 86 | Yes | 150℃ | 3000 | 120000 | 8-10 | 9/E | Initial V1.0
* | CRMJBU2305D | SOT-23-3L | Trench | P | -15 | -5.5 | -0.65 | - | - | 23 | 30 | 32 | 41.5 | ±12 | - | 674 | 142 | 121 | No | 150℃ | 3000 | 120000 | 8-10 | MP | Initial V1.0
* | CRMJBU2305C | SOT-23-3L | Trench | P | -15 | -5.8 | -0.65 | - | - | 20 | 26 | 27 | 35 | ±12 | - | 892 | 153 | 137 | No | 150℃ | 3000 | 120000 | 8-10 | MP | V1.3
* | CRMJBU0120A | SOT-23-3L | Trench | P | -15 | -7 | -0.65 | - | - | 15 | 19.5 | 20 | 26 | ±12 | - | 1368 | 270 | 244 | No | 150℃ | 3000 | 120000 | 8-10 | MP | V1.2
* | CRMJBU2301C | SOT-23-3L | Trench | P | -15 | -3.8 | -0.62 | - | - | 30 | 40 | 45 | 60 | ±12 | - | 512 | 111 | 96 | No | 150℃ | 3000 | 120000 | 8-10 | MP | V1.2
* | CRMKBU0120A | TO-252-3L | Trench | P | -15 | -18 | -0.65 | - | - | 12.5 | 16.3 | 17 | 22.1 | ±12 | 18 | 1374 | 236 | 216 | No | 150℃ | 2500 | 25000 | 8-10 | MP | Initial V1.0
* | CRMRTU0105AD | DFN3.3x3.3-8L-D | Trench | N+N | 12 | 15 | 0.7 | - | - | 4.9 | 6.4 | 6.6 | 8.6 | ±12 | 25 | 1632 | 350 | 296 | No | 150℃ | 5000 | 50000 | 8-10 | MP | Initial V1.1
* | CRMRBTU0103KD | DFN3x3-8L | Trench | N+N | 18 | 15 | 0.7 | - | - | 3.3 | 4.3 | 4 | 5.2 | ±10 | - | 1817 | 328 | 236 | Yes | 150℃ | 3000 | 96000 | 8-10 | MP | Initial V1.1
***** | CRMMTU8205AD | SOT-23-6L | Trench | N+N | 19 | 5 | 0.65 | - | - | 22.7 | 29.5 | 30 | 39 | ±12 | - | 330 | 63 | 53 | No | 150℃ | 3000 | 120000 | 8-10 | MP | V1.1
*** | CRMUTU8205AD | TSSOP-8 | Trench | N+N | 19 | 6 | 0.65 | - | - | 24 | 31.2 | 32 | 41.6 | ±12 | - | 330 | 63 | 53 | No | 150℃ | 5000 | 60000 | 8-10 | MP | V1.1
* | CRMVTU0221AD | DFN2020-6L-D | Trench | N+N | 20 | 6 | 0.65 | - | - | 24 | 31 | 30 | 39 | ±12 | - | 371 | 56 | 46 | No | 150℃ | 3000 | 120000 | 8-10 | MP | Initial V1.0
***** | CRMVATU0209AD | DFN2x3-6L-D | Trench | N+N | 20 | 10 | 0.7 | - | - | 8.3 | 10.8 | 10.5 | 13.7 | ±12 | - | 1186 | 172 | 145 | No | 150℃ | 3000 | 120000 | 5-6 | MP | V1.2
***** | CRMVATU0206AD | DFN2x3-6L-D | Trench | N+N | 20 | 14 | 0.7 | - | - | 6.7 | 8.7 | 8.4 | 11 | ±12 | - | 1480 | 170 | 146 | No | 150℃ | 3000 | 120000 | 6-8 | MP | V1.1
*** | CRMRBTU0205KD | DFN3x3-8L | Trench | N+N | 20 | 20 | 0.7 | - | - | 9.5 | 12.4 | 10.9 | 14.2 | ±10 | - | 1228 | 197 | 140 | Yes | 150℃ | 3000 | 96000 | 8-10 | MP | Initial V1.1
***** | CRMRBTU0204AD | DFN3x3-8L | Trench | N+N | 20 | 43 | 0.7 | - | - | 5.5 | 7.1 | 7 | 9.1 | ±12 | 56 | 1945 | 248 | 218 | No | 150℃ | 5000 | 50000 | 6-8 | MP | V1.3
***** | CRMRBTU0203AD | DFN3x3-8L | Trench | N+N | 20 | 50 | 0.7 | - | - | 3.5 | 4.5 | 4.9 | 6.4 | ±12 | 245 | 2860 | 343 | 290 | No | 150℃ | 3000 | 96000 | 5-6 | MP | V1.5
* | CRMQTU0215AD | PDFN3.3x3.3-8L-D | Trench | N+N | 20 | 15 | 0.65 | - | - | 10.4 | 13.5 | 13.8 | 17.9 | ±12 | 16 | 680 | 120 | 23 | No | 150℃ | 5000 | 50000 | 8-10 | MP | Initial V1.0
* | CRMPTU0218AD | SOP-8 | Trench | N+N | 20 | 7 | 0.65 | - | - | 11.5 | 15 | 15 | 19.5 | ±12 | 16 | 760 | 105 | 89 | No | 150℃ | 4000 | 40000 | 8-10 | MP | Initial V1.0
***** | CRMMTU2312AD | SOT-23-6L | Trench | N+N | 20 | 6.5 | 0.65 | - | - | 14 | 18.2 | 17.7 | 23 | ±12 | - | 749 | 108 | 89 | No | 150℃ | 3000 | 120000 | 6-8 | MP | V1.1
*** | CRMLDTU3134KD | SOT-563-6L | Trench | N+N | 20 | 0.8 | 0.65 | - | - | 138 | 180 | 174 | 226 | ±10 | - | 60 | 22 | 12 | Yes | 150℃ | 3000 | 120000 | 8-10 | MP | Initial V1.0
* | CRMVTL0324AD | DFN2020-6L-D | Trench | N+N | 30 | 6 | 1.5 | 21 | 27 | 28.5 | 37 | - | - | ±20 | - | 390 | 49 | 41 | No | 150℃ | 3000 | 120000 | 8-10 | MP | Initial V1.0
*** | CRMVATL0307AD | DFN2x3-6L-D | Trench | N+N | 30 | 16 | 1.5 | 7.2 | 9.4 | 11.7 | 15.2 | - | - | ±20 | - | 1061 | 127 | 100 | No | 150℃ | 3000 | 120000 | 8-10 | MP | Initial V1.0
* | CRMRTU0321AD | DFN3.3x3.3-8L-D | Trench | N+N | 30 | 12 | 0.9 | 16 | 20.8 | 18 | 23.4 | - | - | ±12 | 12 | 790 | 50 | 43 | No | 150℃ | 5000 | 50000 | 8-10 | MP | Initial V1.1
***** | CRMRTL0310AD | DFN3.3x3.3-8L-D | Trench | N+N | 30 | 25 | 1.5 | 9 | 11 | 13 | 16 | - | - | ±20 | 36 | 1060 | 122 | 102 | No | 150℃ | 5000 | 50000 | 5-6 | MP | V1.3
* | CRMRTL0306AD | DFN3.3x3.3-8L-D | Trench | N+N | 30 | 32 | 1.5 | 6 | 7.8 | 7.9 | 10.3 | - | - | ±20 | 72 | 1940 | 221 | 188 | No | 150℃ | 5000 | 50000 | 8-10 | MP | Initial V1.1
*** | CRMRTL0305BD | DFN3.3x3.3-8L-D | Trench | N+N | 30 | 35 | 1.5 | 5.3 | 6.9 | 7 | 9 | - | - | ±20 | 77 | 2146 | 236 | 204 | No | 150℃ | 5000 | 50000 | 8-10 | MP | V1.2
***** | CRMRGL0304AD | DFN3.3x3.3-8L-D | SGT | N+N | 30 | 36 | 1.5 | 4.6 | 6 | 6.6 | 8.6 | - | - | ±20 | 56 | 935 | 519 | 26 | No | 150℃ | 5000 | 50000 | 6-8 | MP | V1.2
* | CRMRTL3404AD | DFN3.3x3.3-8L-D | Trench | N+N | 30 | 12 | 1.6 | 16 | 21 | 25 | 33 | - | - | ±20 | 12.25 | 560 | 65 | 55 | No | 150℃ | 5000 | 50000 | 8-10 | MP | Initial V1.2
*** | CRMRTL0312AD | DFN3.3x3.3-8L-D | Trench | N+N | 30 | 15 | 1.6 | 10 | 13 | 16 | 21 | - | - | ±20 | 25 | 819 | 94 | 79 | No | 150℃ | 5000 | 50000 | 6-8 | MP | V1.3
* | CRMRATU0309AD | DFN3x3-8L-A | Trench | N+N | 30 | 25 | 0.85 | - | - | 8.5 | 11 | 11 | 14.3 | ±12 | 39 | 1444 | 109 | 93 | No | 150℃ | 3000 | 96000 | 8-10 | MP | Initial V1.3
*** | CRMRATL0320AD | DFN3x3-8L-A | Trench | N+N | 30 | 15 | 1.5 | 13.9 | 18 | 22.7 | 29.5 | - | - | ±20 | 18 | 510 | 61 | 51 | No | 150℃ | 3000 | 96000 | 8-10 | MP | V1.3
***** | CRMRATL0307AD | DFN3x3-8L-A | Trench | N+N | 30 | 27 | 1.5 | 7.7 | 10 | 12 | 15.6 | - | - | ±20 | 39 | 999 | 117 | 88 | No | 150℃ | 3000 | 96000 | 8-10 | MP | V1.4
***** | CRMRAGL0305AD | DFN3x3-8L-A | SGT | N+N | 30 | 30 | 1.5 | 5.8 | 7.5 | 8.8 | 11.4 | - | - | ±20 | - | 609 | 342 | 18 | No | 150℃ | 3000 | 96000 | 6-8 | MP | Initial V1.2
* | CRMQTU0321AD | PDFN3.3x3.3-8L-D | Trench | N+N | 30 | 12 | 0.9 | 16 | 20.8 | 17.5 | 22.7 | 23.5 | 30.5 | ±12 | 12 | 790 | 50 | 43 | No | 150℃ | 5000 | 50000 | 8-10 | MP | Initial V1.0
* | CRMQTL0320AD | PDFN3.3x3.3-8L-D | Trench | N+N | 30 | 13 | 1.5 | 14.7 | 19 | 23.4 | 30 | - | - | ±20 | 14 | 510 | 61 | 51 | No | 150℃ | 5000 | 50000 | 8-10 | MP | Initial V1.0
***** | CRMQTL0308AD | PDFN3.3x3.3-8L-D | Trench | N+N | 30 | 25 | 1.6 | 7.2 | 9.4 | 10.7 | 13.9 | - | - | ±20 | 39 | 1310 | 144 | 120 | No | 150℃ | 5000 | 50000 | 5-6 | MP | V1.1
***** | CRMQTL0312AD | PDFN3.3x3.3-8L-D | Trench | N+N | 30 | 15 | 1.6 | 10 | 13 | 16 | 21 | - | - | ±20 | 20 | 805 | 103 | 82 | No | 150℃ | 5000 | 50000 | 5-6 | MP | V1.1
* | CRMQGL0303AD | PDFN3.3x3.3-8L-D | SGT | N+N | 30 | 35 | 1.7 | 5.6 | 7.3 | 8.1 | 10.5 | - | - | ±20 | 36 | 920 | 793 | 47 | No | 150℃ | 5000 | 60000 | 8-10 | MP | Initial V1.0
* | CRMGATL0306AD | PDFN5x6-8L-A | Trench | N+N | 30 | 35 | 1.6 | 6 | 7.8 | 9 | 11.7 | - | - | ±20 | 42 | 1307 | 145 | 122 | No | 150℃ | 5000 | 50000 | 8-10 | MP | Initial V1.1
***** | CRMGAGL0303AD | PDFN5x6-8L-A | SGT | N+N | 30 | 45 | 1.7 | 4.1 | 5.3 | 6.5 | 8.5 | - | - | ±20 | 49 | 920 | 793 | 47 | No | 150℃ | 5000 | 50000 | 8-10 | MP | V1.1
*** | CRMGGL0304AD | PDFN5x6-8L-D | SGT | N+N | 30 | 43 | 1.6 | 4.8 | 6.2 | 6.8 | 8.8 | - | - | ±20 | 56 | 953 | 446 | 34 | No | 150℃ | 5000 | 50000 | 8-10 | MP | Initial V1.0
* | CRMGTL0304AD | PDFN5x6-8L-D | Trench | N+N | 30 | 60 | 1.6 | 3.3 | 4.3 | 4.6 | 6 | - | - | ±20 | 144 | 3154 | 372 | 306 | No | 150℃ | 5000 | 50000 | 8-10 | MP | V1.1
* | CRMGTL0303AD | PDFN5x6-8L-D | Trench | N+N | 30 | 61 | 1.6 | 3.5 | 4.5 | 4.8 | 6.2 | - | - | ±20 | 169 | 3800 | 441 | 329 | No | 150℃ | 5000 | 60000 | 8-10 | MP | Initial V1.0
***** | CRMPTL0312AD | SOP-8 | Trench | N+N | 30 | 12 | 1.6 | 10 | 13 | 17 | 22.5 | - | - | ±20 | 25 | 805 | 103 | 82 | No | 150℃ | 4000 | 40000 | 6-8 | MP | V1.1
*** | CRMRTL0413AD | DFN3.3x3.3-8L-D | Trench | N+N | 40 | 35 | 1.3 | 10.5 | 14 | 14.5 | 19 | - | - | ±20 | 30 | 1480 | 87 | 76 | No | 150℃ | 5000 | 50000 | 6-8 | MP | V1.6
***** | CRMRGL0405AD | DFN3.3x3.3-8L-D | SGT | N+N | 40 | 40 | 1.6 | 6.2 | 8.1 | 8.9 | 11.6 | - | - | ±20 | 56 | 1067 | 462 | 18 | No | 150℃ | 5000 | 50000 | 5-6 | MP | V1.2
***** | CRMQTL0413AD | PDFN3.3x3.3-8L-D | Trench | N+N | 40 | 35 | 1.3 | 11 | 14 | 14.5 | 19 | - | - | ±20 | 25 | 1172 | 104 | 84 | No | 150℃ | 5000 | 50000 | 5-6 | MP | V1.1
* | CRMQTL0411BD | PDFN3.3x3.3-8L-D | Trench | N+N | 40 | 35 | 1.8 | 10.7 | 13.9 | 16.5 | 21.5 | - | - | ±20 | 36 | 1201 | 95 | 85 | No | 150℃ | 5000 | 50000 | 8-10 | MP | Initial V1.0
* | CRMGTL0420AD | PDFN5x6-8L-D | Trench | N+N | 40 | 20 | 1.4 | 13.9 | 18.1 | 20.4 | 26.5 | - | - | ±20 | 28 | 850 | 78 | 69 | No | 150℃ | 5000 | 50000 | 8-10 | MP | Initial V1.1
***** | CRMGTL0407AD | PDFN5x6-8L-D | Trench | N+N | 40 | 45 | 1.6 | 5.9 | 7.7 | 7.6 | 10 | - | - | ±20 | 90 | 2450 | 182 | 144 | No | 150℃ | 5000 | 50000 | 8-10 | MP | V1.1
***** | CRMRGL0612AD | DFN3.3x3.3-8L-D | SGT | N+N | 60 | 24 | 1.3 | 12.5 | 16.3 | 15 | 19.5 | - | - | ±20 | 27.5 | 593 | 183 | 4 | No | 150℃ | 5000 | 50000 | 5-6 | MP | V1.5
* | CRMRGL0615AD | DFN3.3x3.3-8L-D | SGT | N+N | 60 | 22 | 1.5 | 15.6 | 20 | 20 | 26 | - | - | ±20 | 25 | 500 | 204 | 6.8 | No | 150℃ | 5000 | 50000 | 8-10 | MP | Initial V1.1
* | CRMRGL0614AD | DFN3.3x3.3-8L-D | SGT | N+N | 60 | 35 | 1.6 | 11.5 | 14 | 14 | 19 | - | - | ±20 | 49 | 930 | 230 | 8 | No | 150℃ | 5000 | 50000 | 5-6 | MP | V1.4
* | CRMQTL0621AD | PDFN3.3x3.3-8L-D | Trench | N+N | 60 | 18 | 1.5 | 22.5 | 29 | 25.6 | 33 | - | - | ±20 | 25 | 1035 | 65 | 60 | No | 150℃ | 5000 | 50000 | 8-10 | MP | Initial V1.0
* | CRMGTL0621AD | PDFN5x6-8L-D | Trench | N+N | 60 | 20 | 1.4 | 19.7 | 25.6 | 23.6 | 30.7 | - | - | ±20 | 30 | 1035 | 65 | 60 | No | 150℃ | 5000 | 50000 | 8-10 | MP | Initial V1.0
*** | CRMGGL0614AD | PDFN5x6-8L-D | SGT | N+N | 60 | 35 | 1.5 | 8.5 | 11 | 11.5 | 15 | - | - | ±20 | 52.5 | 808 | 300 | 13 | No | 150℃ | 5000 | 50000 | 6-8 | MP | V1.1
* | CRMGGL0604AD | PDFN5x6-8L-D | SGT | N+N | 60 | 70 | 1.6 | 4.7 | 6.1 | 5.9 | 7.7 | - | - | ±20 | 121 | 1957 | 671 | 29 | No | 150℃ | 5000 | 60000 | 8-10 | MP | Initial V1.0
* | CRMGGH0604AD | PDFN5x6-8L-D | SGT | N+N | 60 | 65 | 2.8 | 5.2 | 6.8 | - | - | - | - | ±20 | 121 | 1563 | 580 | 14 | No | 150℃ | 5000 | 60000 | 8-10 | MP | Initial V1.0
* | CRMPTL0617AD | SOP-8 | Trench | N+N | 60 | 9.2 | 1.5 | 16 | 21 | 18 | 24 | - | - | ±20 | 72 | 1990 | 135 | 115 | No | 150℃ | 4000 | 40000 | 8-10 | MP | Initial V1.0
*** | CRMPTL0637AD | SOP-8 | Trench | N+N | 60 | 5 | 1.6 | 30 | 38 | 36 | 47 | - | - | ±20 | 25 | 836 | 60 | 51 | No | 150℃ | 4000 | 40000 | 8-10 | MP | V1.1
*** | CRMGL140V06APD | SOP-8 | SGT | N+N | 60 | 15 | 1.6 | 13 | 17 | 16 | 21 | - | - | ±20 | 49 | 930 | 230 | 8 | No | 150℃ | 4000 | 48000 | 6-8 | MP | V1.1
***** | CRMLBTU138KD | SOT-363-6L | Trench | N+N | 60 | 0.2 | 0.85 | - | - | 1900 | 2500 | 2300 | 3000 | ±20 | - | 22 | 3 | 2 | Yes | 150℃ | 3000 | 120000 | 8-10 | MP | V1.1
*** | CRMLBTL138KD | SOT-363-6L | Trench | N+N | 60 | 0.2 | 1.1 | 1800 | 2200 | 2000 | 3000 | - | - | ±20 | - | 22 | 6 | 3.1 | Yes | 150℃ | 3000 | 120000 | 8-10 | MP | V1.1
***** | CRMLBTL2N7002KD | SOT-363-6L | Trench | N+N | 60 | 0.2 | 1.6 | 1700 | 2100 | 2000 | 2400 | - | - | ±20 | - | 28 | 11 | 4 | Yes | 150℃ | 3000 | 120000 | 5-6 | MP | V1.1
* | CRMLDTL138KD | SOT-563-6L | Trench | N+N | 60 | 0.2 | 1.1 | 1700 | 2100 | 1800 | 2200 | 3000 | 3600 | ±20 | - | 19 | 5.2 | 1.4 | Yes | 150℃ | 3000 | 120000 | 8-10 | MP | V1.1
***** | CRMQGL0814AD | PDFN3.3x3.3-8L-D | SGT | N+N | 85 | 24 | 1.6 | 15 | 19.5 | 18.8 | 24.5 | - | - | ±20 | 33 | 729 | 205 | 6 | No | 175℃ | 5000 | 60000 | 5-6 | MP | V1.2
***** | CRMQGL1019AD | PDFN3.3x3.3-8L-D | SGT | N+N | 100 | 20 | 1.8 | 22 | 28.6 | 27.5 | 35.8 | - | - | ±20 | 36 | 680 | 337 | 8 | No | 150℃ | 5000 | 60000 | 5-6 | MP | V1.1
* | CRMQGL1067AD | PDFN3.3x3.3-8L-D | SGT | N+N | 100 | 10 | 2 | 63 | 82 | 86 | 112 | - | - | ±20 | 7.5 | 207 | 64 | 3 | No | 150℃ | 5000 | 50000 | 8-10 | MP | Initial V1.0
* | CRMGTL10280AD | PDFN5x6-8L-D | Trench | N+N | 100 | 4.5 | 1.5 | 240 | 286 | 255 | 310 | - | - | ±20 | - | 326 | 16 | 14 | No | 150℃ | 5000 | 50000 | 8-10 | MP | V1.1
***** | CRMGGL1015AD | PDFN5x6-8L-D | SGT | N+N | 100 | 23 | 1.5 | 15 | 19.5 | 18.8 | 24.5 | - | - | ±20 | 36 | 822 | 285 | 4.5 | No | 150℃ | 5000 | 50000 | 5-6 | MP | V1.2
* | CRMGGL10130AD | PDFN5x6-8L-D | SGT | N+N | 100 | 5 | 1.65 | 86 | 112 | 106 | 138 | - | - | ±20 | 3 | 141 | 45 | 3 | No | 150℃ | 5000 | 50000 | 8-10 | MP | V1.2
* | CRMGGL1019AD | PDFN5x6-8L-D | SGT | N+N | 100 | 21 | 1.8 | 21.5 | 28 | 27 | 35 | - | - | ±20 | 33 | 678 | 296 | 6.4 | No | 150℃ | 5000 | 50000 | 8-10 | MP | Initial V1.0
* | CRMGGL1011AD | PDFN5x6-8L-D | SGT | N+N | 100 | 25 | 1.85 | 13.3 | 17.3 | 16.5 | 21.5 | - | - | ±20 | 64 | 1092 | 298 | 6 | No | 150℃ | 5000 | 50000 | 8-10 | MP | Initial V1.0
*** | CRMGGH1010AD | PDFN5x6-8L-D | SGT | N+N | 100 | 28 | 2.85 | 12 | 15.6 | - | - | - | - | ±20 | 81 | 1160 | 563 | 8 | No | 150℃ | 5000 | 50000 | 8-10 | MP | Initial V1.0
* | CRMGGH1006CD | PDFN5x6-8L-D | SGT | N+N | 100 | 40 | 3 | 7.7 | 10 | - | - | - | - | ±20 | 132 | 1622 | 688 | 6 | No | 150℃ | 5000 | 60000 | 8-10 | MP | Initial V1.0
* | CRMGGH1012AD | PDFN5x6-8L-D | SGT | N+N | 100 | 25 | 3 | 13.5 | 17.6 | - | - | - | - | ±20 | 60 | 821 | 319 | 9 | No | 150℃ | 5000 | 50000 | 8-10 | MP | Initial V1.0
* | CRMPGL10130AD | SOP-8 | SGT | N+N | 100 | 3.5 | 1.65 | 95 | 130 | 135 | 190 | - | - | ±20 | 7.2 | 200 | 30 | 3 | No | 150℃ | 4000 | 40000 | 8-10 | MP | V1.1
* | CRMGGH1560AD | PDFN5x6-8L-D | SGT | N+N | 150 | 9.5 | 3 | 61 | 79 | - | - | - | - | ±20 | 27 | 368 | 50 | 4 | No | 150℃ | 5000 | 50000 | 8-10 | MP | Initial V1.0
* | CRMQTL1092AC | PDFN3.3x3.3-8L-D | Trench | N+P | 100 -100 | 7.5 -4.1 | 1.6 -1.7 | 100 361 | 130 433 | 106 392 | 138 470 | - | - | ±20 | 18 9 | 850 1108 | 43 37 | 35 27 | No | 150℃ | 5000 | 50000 | 8-10 | MP | V1.1
* | CRMPTL1092AC | SOP-8 | Trench | N+P | 100 -100 | 3 -1.5 | 1.6 -1.7 | 99 352 | 128 423 | 103 354 | 133 425 | - | - | ±20 | - | 850 1089 | 43 31 | 35 24 | No | 150℃ | 4000 | 40000 | 8-10 | MP | Initial V1.0
* | CRMVTU0216AC | DFN2020-6L-D | Trench | N+P | 20 -20 | 7.5 -6 | 0.65 -0.62 | - | - | 13.3 34.8 | 17.3 45 | 16.8 46.6 | 21.8 60 | ±12 | - | 760 430 | 105 66 | 89 52 | No | 150℃ | 3000 | 120000 | 8-10 | MP | Initial V1.0
* | CRMVTU0228AC | DFN2020-6L-D | Trench | N+P | 20 -20 | 6 -6 | 0.75 -0.65 | - | - | 24 36 | 31 47 | 29 49 | 38 64 | ±12 | - | 470 441 | 55 75 | 50 60 | No | 150℃ | 3000 | 120000 | 8-10 | MP | Initial V1.0
*** | CRMQTU0223AC | PDFN3.3x3.3-8L-D | Trench | N+P | 20 -20 | 7 -5 | 0.65 -0.6 | - | - | 18 23 | 24 30 | 24 31 | 31 40 | ±12 | 6.3 10.5 | 371 613 | 56 108 | 46 86 | No | 150℃ | 5000 | 50000 | 8-10 | MP | V1.1
* | CRMQTU0215AC | PDFN3.3x3.3-8L-D | Trench | N+P | 20 -20 | 15 -10 | 0.65 -0.65 | - | - | 10 23 | 13 30 | 13.6 31 | 17.7 40 | ±12 | 18 14 | 760 613 | 105 108 | 89 86 | No | 150℃ | 5000 | 50000 | 8-10 | MP | Initial V1.0
***** | CRMQTU0207AC | PDFN3.3x3.3-8L-D | Trench | N+P | 20 -20 | 19 -14 | 0.7 -0.65 | - | - | 7.9 14.2 | 10.3 18.5 | 10 18.7 | 13 24.5 | ±12 | 20 23 | 1140 1332 | 160 184 | 140 162 | No | 150℃ | 5000 | 50000 | 6-8 | MP | V1.2
* | CRMPTU0215AC | SOP-8 | Trench | N+P | 20 -20 | 9 -6 | 0.65 -0.6 | - | - | 12.2 25.2 | 16 33 | 15.7 32.7 | 20 42 | ±12 | 16 10.6 | 760 613 | 105 108 | 89 86 | No | 150℃ | 4000 | 40000 | 8-10 | MP | Initial V1.0
***** | CRMPTU0255AC | SOP-8 | Trench | N+P | 20 -20 | 4 -4.5 | 0.75 -0.65 | - | - | 45 36 | 58 47 | 56 50 | 73 65 | ±12 | 4 9 | 220 441 | 37 75 | 28 60 | No | 150℃ | 4000 | 40000 | 6-8 | MP | Initial V1.0
***** | CRMPTU0227AC | SOP-8 | Trench | N+P | 20 -20 | 5 -5 | 0.75 -0.65 | - | - | 21 24 | 27 31 | 27 30 | 35 39 | ±12 | 7.6 9 | 477 945 | 65 108 | 55 85 | No | 150℃ | 4000 | 40000 | 5-6 | MP | Initial V1.0
* | CRMLBTU02124KC | SOT-363-6L | Trench | N+P | 20 -20 | 1 -0.6 | 0.65 -0.65 | - | - | 115 329 | 150 428 | 163 441 | 212 573 | ±10 | - | 60 65 | 22 14 | 12 8 | Yes | 150℃ | 3000 | 120000 | 8-10 | MP | Initial V1.1
* | CRMRTL0308AC | DFN3.3x3.3-8L-D | Trench | N+P | 30 -30 | 15 -15 | 1.6 -1.6 | 7 21.5 | 9.1 28 | 12 38 | 15.6 50 | - | - | ±20 | 42 25 | 1310 670 | 180 116 | 136 95 | No | 150℃ | 5000 | 50000 | 8-10 | MP | Initial V1.2
***** | CRMQTL0321AC | PDFN3.3x3.3-8L-D | Trench | N+P | 30 -30 | 12 -10 | 1.4 -1.6 | 14 22 | 18 28 | 21 35 | 27 45 | - | - | ±20 | 12 20 | 530 670 | 75 116 | 60 95 | No | 150℃ | 5000 | 50000 | 8-10 | MP | Initial V1.0
*** | CRMQTL0306AC | PDFN3.3x3.3-8L-D | Trench | N+P | 30 -30 | 24 -18 | 1.6 -1.6 | 7.5 13 | 9.8 17 | 11 23 | 14.3 30 | - | - | ±20 | 39 42 | 1310 900 | 180 172 | 136 146 | No | 150℃ | 5000 | 50000 | 8-10 | MP | Initial V1.1
*** | CRMQTL0322AC | PDFN3.3x3.3-8L-D | Trench | N+P | 30 -30 | 10 -7 | 1.5 -1.6 | 13.5 33 | 17.5 43 | 20.5 44 | 27 57 | - | - | ±20 | 16 12 | 510 491 | 61 67 | 51 53 | No | 150℃ | 5000 | 50000 | 6-8 | MP | Initial V1.0
* | CRMQTL0329AC | PDFN3.3x3.3-8L-D | Trench | N+P | 30 -30 | 6.5 -6 | 1.6 -1.6 | 27 28 | 35 37 | 44 45 | 57 59 | - | - | ±20 | 6.2 14 | 273 414 | 32 70 | 26 59 | No | 150℃ | 5000 | 50000 | 8-10 | MP | Initial V1.0
***** | CRMQTL0312AC | PDFN3.3x3.3-8L-D | Trench | N+P | 30 -30 | 18 -16 | 1.6 -1.6 | 10 20 | 13 26 | 15 33 | 20 43 | - | - | ±20 | 30 30 | 783 643 | 94 109 | 76 93 | No | 150℃ | 5000 | 50000 | 8-10 | MP | V1.1
* | CRMGTL0308AC | PDFN5x6-8L-D | Trench | N+P | 30 -30 | 31 -15 | 1.5 -1.6 | 6.1 20.5 | 7.9 27 | 9.5 34 | 12.3 45 | - | - | ±20 | 49 30 | 1310 670 | 180 116 | 136 95 | No | 150℃ | 5000 | 50000 | 8-10 | MP | V1.2
* | CRMGTL0306AC | PDFN5x6-8L-D | Trench | N+P | 30 -30 | 50 -44 | 1.5 -1.6 | 4.4 5.8 | 5.7 7.6 | 6.7 9.7 | 8.7 12.6 | - | - | ±20 | 76 121 | 1916 2185 | 217 403 | 183 351 | No | 150℃ | 5000 | 50000 | 8-10 | MP | V1.2
* | CRMGTL0322AC | PDFN5x6-8L-D | Trench | N+P | 30 -30 | 11 -10 | 1.5 -1.6 | 13 34 | 17 45 | 20 46 | 26 60 | - | - | ±20 | 16 12 | 510 491 | 61 67 | 51 53 | No | 150℃ | 5000 | 50000 | 8-10 | MP | Initial V1.0
* | CRMGTL0321AC | PDFN5x6-8L-D | Trench | N+P | 30 -30 | 12 -11 | 1.5 -1.6 | 13 22 | 17 28 | 20 35 | 26 45 | - | - | ±20 | 12 25 | 530 670 | 75 116 | 60 95 | No | 150℃ | 5000 | 50000 | 8-10 | MP | Initial V1.0
* | CRMGTL0312AC | PDFN5x6-8L-D | Trench | N+P | 30 -30 | 16.5 -11 | 1.6 -1.6 | 9.5 20.8 | 12.4 27 | 14.3 35 | 18.6 45 | - | - | ±20 | 25 25 | 805 670 | 103 116 | 82 95 | No | 150℃ | 5000 | 50000 | 8-10 | MP | Initial V1.0
***** | CRMPTL0321AC | SOP-8 | Trench | N+P | 30 -30 | 8 -7 | 1.4 -1.7 | 15 21.5 | 19.5 28 | 22.6 34.7 | 29.5 45 | - | - | ±20 | 12 25 | 530 670 | 66 116 | 52 95 | No | 150℃ | 4000 | 40000 | 6-8 | MP | V1.1
* | CRMPTL0322AC | SOP-8 | Trench | N+P | 30 -30 | 8 -5.1 | 1.5 -1.6 | 15.3 34 | 20 45 | 22.5 46 | 32 60 | - | - | ±20 | 12 12 | 510 491 | 61 67 | 51 53 | No | 150℃ | 4000 | 40000 | 8-10 | MP | Initial V1.0
***** | CRMPTL0312AC | SOP-8 | Trench | N+P | 30 -30 | 12 -11 | 1.6 -1.6 | 10 21.5 | 13 28 | 16 38 | 21 50 | - | - | ±20 | 25 25 | 805 670 | 103 116 | 82 95 | No | 150℃ | 4000 | 40000 | 6-8 | MP | Initial V1.0
* | CRMXTL0324AC | TO-252-4L | Trench | N+P | 30 -30 | 15 -10 | 1.35 -1.5 | 18 34 | 23.5 44 | 28 55 | 36.4 71.5 | - | - | ±20 | 12 12 | 390 335 | 49 57 | 41 48 | No | 150℃ | 2500 | 25000 | 8-10 | MP | Initial V1.0
* | CRMXTL0320AC | TO-252-4L | Trench | N+P | 30 -30 | 20 -14 | 1.5 -1.5 | 14.3 30.3 | 18.6 39.5 | 23.6 47 | 30.6 61 | - | - | ±20 | 14 12 | 510 414 | 61 70 | 51 59 | No | 150℃ | 2500 | 25000 | 8-10 | MP | Initial V1.1
***** | CRMXTL0312AC | TO-252-4L | Trench | N+P | 30 -30 | 30 -22 | 1.5 -1.7 | 9.7 20.7 | 12.6 27 | 15 34.3 | 19.5 45 | - | - | ±20 | 25 25 | 805 670 | 103 116 | 82 95 | No | 150℃ | 2500 | 25000 | 5-6 | MP | Initial V1.0
*** | CRMQTL0424AC | PDFN3.3x3.3-8L-D | Trench | N+P | 40 -40 | 12 -12 | 1.6 -1.8 | 15.5 46 | 20 60 | 22 58 | 29 76 | - | - | ±20 | 20 20 | 826 785 | 64 57 | 55 47 | No | 150℃ | 5000 | 50000 | 8-10 | MP | Initial V1.3
***** | CRMGTL0417AC | PDFN5x6-8L-D | Trench | N+P | 40 -40 | 22 -17 | 1.6 -1.7 | 15.8 26 | 20.5 33 | 21.7 37 | 28.2 48 | - | - | ±20 | 20 28 | 826 887 | 64 92 | 55 79 | No | 150℃ | 5000 | 60000 | 6-8 | MP | V1.1
* | CRMPTL0421AC | SOP-8 | Trench | N+P | 40 -40 | 6.5 -3.5 | 1.35 -1.6 | 21 61 | 27.3 80 | 27 82 | 35 106 | - | - | ±20 | 14 9 | 566 316 | 53 37 | 43 31 | No | 150℃ | 4000 | 40000 | 8-10 | MP | Initial V1.0
* | CRMPTL0424AC | SOP-8 | Trench | N+P | 40 -40 | 8 -5 | 1.6 -1.6 | 15.5 35 | 20 46 | 22 46 | 29 60 | - | - | ±20 | 20 20 | 826 632 | 64 74 | 55 61 | No | 150℃ | 4000 | 40000 | 8-10 | MP | Initial V1.0
***** | CRMPTL0420BC | SOP-8 | Trench | N+P | 40 -40 | 8 -7 | 1.7 -1.6 | 15 30 | 19.5 39 | 20.5 36.5 | 26.5 47.5 | - | - | ±20 | 25 25 | 1000 1212 | 84 93 | 63 77 | No | 150℃ | 4000 | 40000 | 6-8 | MP | Initial V1.0
*** | CRMMTL0436AC | SOT-23-6L | Trench | N+P | 40 -40 | 4.7 -3.2 | 1.5 -1.6 | 25 56 | 32.5 73 | 32.5 74 | 42.5 96 | - | - | ±20 | - | 528 419 | 35 45 | 30 37 | No | 150℃ | 3000 | 120000 | 8-10 | MP | Initial V1.0
* | CRMXTL0414AC | TO-252-4L | Trench | N+P | 40 -40 | 25 -18 | 1.5 -1.6 | 15.4 28 | 20 36.4 | 21 39.5 | 27.3 51.4 | - | - | ±20 | 30 30 | 1000 887 | 84 92 | 63 79 | No | 150℃ | 2500 | 25000 | 8-10 | MP | Initial V1.0
***** | CRMXTL0416BC | TO-252-4L | Trench | N+P | 40 -40 | 34 -24 | 1.5 -1.7 | 9.7 19.2 | 12.6 25 | 13.2 24.2 | 17 31.5 | - | - | ±20 | 33 42 | 1201 1425 | 95 125 | 85 86 | No | 150℃ | 2500 | 25000 | 6-8 | MP | Initial V1.0
* | CRMXTL0411BC | TO-252-4L | Trench | N+P | 40 -40 | 30 -19 | 1.7 -1.6 | 10 27 | 13 35 | 13.9 38 | 18 49.5 | - | - | ±20 | 42 30 | 1201 887 | 95 92 | 85 79 | No | 150℃ | 2500 | 25000 | 8-10 | MP | Initial V1.0
* | CRMQTL0524AC | PDFN3.3x3.3-8L-D | Trench | N+P | 44 -40 | 12 -12 | 1.3 -1.8 | 17.4 46 | 22.6 60 | 20.7 58 | 26.9 76 | - | - | ±20 | 20 20 | 758 785 | 57 57 | 50 47 | No | 150℃ | 5000 | 50000 | 8-10 | MP | Initial V1.0
* | CRMGTL0615AC | PDFN5x6-8L-D | Trench | N+P | 60 -60 | 27 -16 | 1.5 -1.6 | 14.2 39 | 18.5 51 | 17.6 48 | 22.9 63 | - | - | ±20 | 49 49 | 1536 2231 | 99 103 | 89 84 | No | 150℃ | 5000 | 60000 | 8-10 | MP | Initial V1.0
* | CRMGTL0626AC | PDFN5x6-8L-D | Trench | N+P | 60 -60 | 17 -13 | 1.6 -1.6 | 28 42 | 36 55 | 34 54 | 44 70 | - | - | ±20 | 25 30 | 829 575 | 62 201 | 51 15 | No | 150℃ | 5000 | 50000 | 8-10 | MP | V1.1
* | CRMPTL0615AC | SOP-8 | Trench | N+P | 60 -60 | 7.5 -4.5 | 1.5 -1.5 | 15 38.5 | 20 50 | 18.5 47 | 24 61 | - | - | ±20 | 49 53 | 1536 2231 | 99 103 | 89 84 | No | 150℃ | 4000 | 40000 | 8-10 | MP | Initial V1.0
* | CRMPTL0680AC | SOP-8 | Trench | N+P | 60 -60 | 4 -3.4 | 1.6 -1.6 | 59 80 | 77 104 | 70 101 | 91 131 | - | - | ±20 | 9 12 | 430 290 | 37 60 | 33 5 | No | 150℃ | 4000 | 40000 | 8-10 | MP | Initial V1.0
* | CRMXTL0615AC | TO-252-4L | Trench | N+P | 60 -60 | 36 -22 | 1.5 -1.6 | 13.5 38 | 17.6 49 | 16.5 47 | 21.5 60 | - | - | ±20 | 49 49 | 1536 2231 | 99 103 | 89 84 | No | 150℃ | 2500 | 25000 | 8-10 | MP | Initial V1.0
* | CRMXTL0637AC | TO-252-4L | Trench | N+P | 60 -60 | 19 -16 | 1.6 -1.6 | 27 37.5 | 35 49 | 33 46.5 | 43 60.5 | - | - | ±20 | 28 49 | 840 2231 | 60 103 | 50 84 | No | 150℃ | 2500 | 25000 | 8-10 | MP | Initial V1.0
* | CRMPEL1036AD | SOP-8 | SGT | P+P | -100 | -5 | -2 | 39 | 51 | 48 | 62 | - | - | ±20 | 105 | 1230 | 246 | 15 | No | 150℃ | 4000 | 40000 | 8-10 | MP | Initial V1.0
* | CRMQBL0432AD | PDFN3.3x3.3-8L-D | Trench | P+P | -40 | -9 | -1.6 | 34 | 44 | 45 | 58.5 | - | - | ±20 | 20 | 632 | 74 | 61 | No | 150℃ | 5000 | 50000 | 8-10 | MP | Initial V1.0
* | CRMVABL0315AD | DFN2x3-6L-D | Trench | P+P | -30 | -9 | -1.6 | 14 | 18 | 23 | 30 | - | - | ±20 | - | 860 | 140 | 122 | No | 150℃ | 3000 | 120000 | 8-10 | MP | Initial V1.0
***** | CRMRBL0308AD | DFN3.3x3.3-8L-D | Trench | P+P | -30 | -25 | -1.6 | 8.2 | 10.7 | 12.3 | 16 | - | - | ±20 | 64 | 1390 | 251 | 217 | No | 150℃ | 5000 | 50000 | 6-8 | MP | V1.1
* | CRMQBL0315AD | PDFN3.3x3.3-8L-D | Trench | P+P | -30 | -16 | -1.6 | 16 | 20.8 | 25 | 32.5 | - | - | ±20 | 33 | 860 | 140 | 122 | No | 150℃ | 5000 | 50000 | 8-10 | MP | Initial V1.0
*** | CRMQBL0319AD | PDFN3.3x3.3-8L-D | Trench | P+P | -30 | -12 | -1.6 | 21.5 | 28 | 36 | 46.8 | - | - | ±20 | 25 | 670 | 116 | 95 | No | 150℃ | 5000 | 50000 | 6-8 | MP | V1.1
***** | CRMQBL0313AD | PDFN3.3x3.3-8L-D | Trench | P+P | -30 | -18 | -1.5 | 13 | 17 | 23 | 30 | - | - | ±20 | 39 | 900 | 172 | 146 | No | 150℃ | 5000 | 50000 | 5-6 | MP | Initial V1.0
* | CRMGBL0306AD | PDFN5x6-8L-D | Trench | P+P | -30 | -40 | -1.6 | 6.3 | 8.2 | 10.5 | 13.7 | - | - | ±20 | 127 | 2127 | 396 | 329 | No | 150℃ | 5000 | 60000 | 8-10 | MP | Initial V1.0
*** | CRMGBL0305AD | PDFN5x6-8L-D | Trench | P+P | -30 | -45 | -1.6 | 5.6 | 7.3 | 9.9 | 12.9 | - | - | ±20 | 176 | 2754 | 505 | 415 | No | 150℃ | 5000 | 60000 | 8-10 | MP | Initial V1.0
*** | CRMPBL0313AD | SOP-8 | Trench | P+P | -30 | -10 | -1.6 | 13.5 | 17.5 | 22.5 | 29 | - | - | ±20 | 45.5 | 960 | 170 | 144 | No | 150℃ | 4000 | 40000 | 6-8 | MP | V1.1
*** | CRMPBL0315AD | SOP-8 | Trench | P+P | -30 | -9 | -1.6 | 15.5 | 20 | 24.5 | 31.8 | - | - | ±20 | 30 | 860 | 140 | 122 | No | 150℃ | 4000 | 40000 | 8-10 | MP | Initial V1.0
* | CRMPBL4953A | SOP-8 | Trench | P+P | -30 | -4.1 | -1.6 | 35 | 46 | 51 | 67 | - | - | ±20 | 18 | 401 | 75 | 61 | No | 150℃ | 4000 | 40000 | 8-10 | MP | V1.2
*** | CRMMBL4953BD | SOT-23-6L | Trench | P+P | -30 | -4.5 | -1.5 | 31 | 40 | 48.5 | 63 | - | - | ±20 | - | 414 | 70 | 59 | No | 150℃ | 3000 | 120000 | 8-10 | MP | Initial V1.0
*** | CRMMBL4953AD | SOT-23-6L | Trench | P+P | -30 | -3.2 | -1.5 | 53 | 69 | 77 | 100 | - | - | ±20 | - | 260 | 44 | 35 | No | 150℃ | 3000 | 120000 | 8-10 | MP | V1.1
* | CRMVBU0290AD | DFN2020-6L-D | Trench | P+P | -20 | -2.7 | -0.65 | - | - | 92 | 120 | 127 | 165 | ±12 | - | 180 | 31 | 25 | No | 150℃ | 3000 | 120000 | 8-10 | MP | Initial V1.0
* | CRMPBU0236AD | SOP-8 | Trench | P+P | -20 | -4.5 | -0.62 | - | - | 33.7 | 44 | 45.5 | 59 | ±12 | 9 | 430 | 66 | 52 | No | 150℃ | 4000 | 40000 | 8-10 | MP | Initial V1.0
* | CRMLBBU0295AD | SOT-363-6L | Trench | P+P | -20 | -2 | -0.62 | - | - | 84 | 109 | 118 | 152 | ±12 | - | 164 | 29 | 23 | No | 150℃ | 3000 | 120000 | 8-10 | MP | V1.2
* | CRMQBU0120AD | PDFN3.3x3.3-8L-D | Trench | P+P | -15 | -15 | -0.65 | - | - | 11.8 | 15.4 | 16.7 | 21.7 | ±12 | 25 | 1374 | 236 | 216 | No | 150℃ | 5000 | 50000 | 8-10 | MP | Initial V1.0
* | CRMLTL2N7002KQ | SOT-23 | Trench | N | 60 | 0.3 | 1.6 | 1700 | 2100 | 2000 | 2400 | - | - | ±20 | - | 28 | 11 | 4 | Yes | 150℃ | 3000 | 120000 | 8-10 | MP | V1.0
* | CRMITH1024AQ | TO-251-3L | Trench | N | 100 | 40 | 2.9 | 18 | 24 | - | - | - | - | ±20 | 140 | 3815 | 197 | 155 | No | 150℃ | 4320 | 21600 | 8-10 | MP | Initial V1.0
* | CRMGTL0621ADQ | PDFN5x6-8L-D | Trench | N+N | 60 | 20 | 1.7 | 20 | 26 | 25 | 32.5 | - | - | ±20 | 28 | 1035 | 65 | 60 | No | 150℃ | 5000 | 60000 | 8-10 | MP | Initial V1.0
***** | CRMLBL84KB | SOT-23 | Trench | P | -50 | -0.22 | -1.5 | 3600 | 4000 | 4500 | 5100 | - | - | ±20 | - | 24 | 7 | 4 | Yes | 150℃ | 3000 | 120000 | 6-8 | MP | V1.2
* | CRMLTU0322K | SOT-23 | Trench | N | 30 | 5.8 | 0.6 | - | - | 19.3 | 25 | 25 | 32.5 | ±10 | - | 620 | 63 | 50 | Yes | 150℃ | 3000 | 120000 | 8-10 | MP | Initial V1.0
* | CRMGGH1006A | PDFN5x6-8L | SGT | N | 100 | 102 | 3 | 5.8 | 7.5 | - | - | - | - | ±20 | 150 | 1603 | 606 | 13 | No | 150℃ | 5000 | 50000 | 8-10 | MP | V1.1
* | CRMNTU3400A | SOT-89-3L | Trench | N | 30 | 6.5 | 0.9 | 16.6 | 21.6 | 18 | 23.4 | 24 | 31.2 | ±12 | - | 683 | 64 | 52 | No | 150℃ | 1000 | 32000 | 8-10 | MP | V1.1
* | CRMQGH0303A | PDFN3.3x3.3-8L | SGT | N | 30 | 45 | 3 | 5 | 6.5 | - | - | - | - | ±20 | 33 | 663 | 743 | 34 | No | 150℃ | 5000 | 50000 | 8-10 | MP | Initial V1.0
* | CRMCEH0606A | TO-220C-3L | SGT | P | -60 | -88 | -3 | 7.3 | 9.5 | - | - | - | - | ±20 | 306 | 3220 | 1020 | 60 | No | 150℃ | 1000 | 20000 | 8-10 | MP | Initial V1.1
* | CRMQTL0423JCQ | PDFN3.3x3.3-8L-D | Trench | N+P | 40 -40 | 12 -12 | 1.6 -1.6 | 16.5 35 | 21.5 45.5 | 22 47 | 28.6 61 | - | - | ±20 | 20 20 | 826 632 | 64 74 | 55 61 | No | 150℃ | 5000 | 60000 | 8-10 | MP | Initial V1.0
*** | CRMLCBU3139K | SOT-523-3L | Trench | P | -20 | -0.6 | -0.65 | - | - | 318 | 382 | 445 | 534 | ±10 | - | 65 | 14 | 8 | Yes | 150℃ | 3000 | 120000 | 8-10 | MP | Initial V1.0
* | CRMLGH1096A | SOT-23 | SGT | N | 100 | 3.5 | 3 | 94 | 122 | - | - | - | - | ±20 | - | 111 | 47 | 4 | No | 150℃ | 3000 | 120000 | 8-10 | MP | Initial V1.0
* | CRMQGH0814A | PDFN3.3x3.3-8L | SGT | N | 85 | 27 | 3 | 15.3 | 19.9 | - | - | - | - | ±20 | 33 | 576 | 197 | 10 | No | 150℃ | 5000 | 50000 | 8-10 | MP | Initial V1.0
* | CRMPTL1046AD | SOP-8 | Trench | N+N | 100 | 4.5 | 1.5 | 46 | 60 | 48 | 62 | - | - | ±20 | 36 | 1811 | 73 | 66 | No | 150℃ | 4000 | 40000 | 8-10 | MP | Initial V1.0
* | CRMGGL0814AD | PDFN5x6-8L-D | SGT | N+N | 85 | 26 | 1.6 | 14.7 | 19.1 | 18.5 | 24 | - | - | ±20 | 30 | 729 | 205 | 6 | No | 150℃ | 5000 | 60000 | 8-10 | MP | Initial V1.0
* | CRMLBU3137K | SOT-23 | Trench | P | -20 | -0.4 | -0.7 | - | - | 913 | 1096 | 1261 | 1513 | ±10 | - | 31 | 12 | 7 | Yes | 150℃ | 3000 | 120000 | 8-10 | MP | Initial V1.0
* | CRMTGH2222A | TOLL | SGT | N | 220 | 85 | 3.5 | 19 | 24.7 | - | - | - | - | ±20 | 72 | 5282 | 334 | 11 | No | 150℃ | 2000 | 10000 | 8-10 | MP | Initial V1.0
* | CRMBC65R140A | TO-262-3L | SJ | N | 650 | 25 | 3.8 | 125 | 150 | - | - | - | - | ±30 | 400 | 1354 | 107 | 9 | No | 150℃ | 1000 | 5000 | 8-10 | MP | V1.1
*** | CRMFC65R600A | TO-220F-3L | SJ | N | 650 | 8 | 3.5 | 500 | 600 | - | - | - | - | ±30 | 61.25 | 368 | 85 | 4.5 | No | 150℃ | 1000 | 20000 | 8-10 | MP | V1.1
* | CRMTGL1101A | TOLL | SGT | N | 105 | 400 | 1.7 | 1 | 1.3 | 1.3 | 1.7 | - | - | ±20 | 1024 | 11544 | 3438 | 84 | No | 150℃ | 2000 | 10000 | 8-10 | 9/E
* | CRMTGL1001A | TOLL | SGT | N | 100 | 402 | 1.7 | 1.2 | 1.56 | 1.45 | 1.9 | - | - | ±20 | 1056 | 11085 | 3523 | 85 | No | 150℃ | 2000 | 10000 | 8-10 | MP | Initial V1.0
* | CRMQGL0608AQ | PDFN3.3x3.3-8L | SGT | N | 60 | 40 | 1.4 | 8.5 | 11 | 11.1 | 14.4 | - | - | ±20 | 42 | 808 | 300 | 13 | No | 175℃ | 5000 | 60000 | 8-10 | MP | Initial V1.1
* | CRMQGL0612AQ | PDFN3.3x3.3-8L | SGT | N | 60 | 35 | 1.3 | 12.2 | 15.9 | 15.3 | 19.9 | - | - | ±20 | 27.5 | 590 | 206 | 8 | No | 150℃ | 5000 | 60000 | 8-10 | MP | V1.1
* | CRMQGL1012AQ | PDFN3.3x3.3-8L | SGT | N | 100 | 50 | 1.8 | 10 | 13 | 13 | 17 | - | - | ±20 | 56 | 1557 | 576 | 10 | No | 150℃ | 5000 | 60000 | 8-10 | MP | Initial V1.0
* | CRMKGH1012B | TO-252-3L | SGT | N | 100 | 45 | 3 | 12 | 15.6 | - | - | - | - | ±20 | 56 | 821 | 319 | 9 | No | 150℃ | 2500 | 25000 | 8-10 | MP | Initial V1.0
* | CRMIP5N25A | TO-251-3L | Planar | N | 250 | 5 | 3 | 468 | 562 | - | - | - | - | ±30 | 120 | 465 | 68 | 10 | No | 150℃ | 4320 | 21600 | 8-10 | MP | Initial V1.0
***** | CRMQGL0814A | PDFN3.3x3.3-8L | SGT | N | 85 | 28 | 1.6 | 14.2 | 18.5 | 18 | 23.4 | - | - | ±20 | 30 | 729 | 205 | 6 | No | 150℃ | 5000 | 50000 | 5-6 | MP | V1.1
* | CRMSGH1001A | TO-247-3L | SGT | N | 100 | 325 | 3 | 1.5 | 1.9 | - | - | - | - | ±20 | 1225 | 9080 | 3509 | 79 | No | 150℃ | 600 | 12000 | 8-10 | MP | V1.1
* | CRMLTU03600K | SOT-23 | Trench | N | 30 | 0.5 | 0.6 | - | - | - | - | 525 | 630 | ±10 | - | 30 | 11 | 7 | Yes | 150℃ | 3000 | 120000 | 8-10 | MP | V1.1
* | CRMLTL2N7005K | SOT-23 | Trench | N | 60 | 0.45 | 1.5 | 1018 | 1222 | 1075 | 1290 | - | - | ±20 | - | 45 | 9 | 4.5 | Yes | 150℃ | 3000 | 120000 | 8-10 | MP | V1.1
* | CRMPBL0411AD | SOP-8 | Trench | P+P | -40 | -9 | -1.6 | 13.5 | 17.6 | 18.5 | 24 | - | - | ±20 | 72 | 1774 | 211 | 174 | No | 150℃ | 4000 | 40000 | 8-10 | MP | Initial V1.0
* | CRMPTL0414AD | SOP-8 | Trench | N+N | 40 | 8 | 1.5 | 13 | 16.9 | 17 | 22.1 | - | - | ±20 | 25 | 1000 | 84 | 63 | No | 150℃ | 4000 | 40000 | 8-10 | MP | Initial V1.0
* | CRMUTL0305AD | TSSOP-8 | Trench | N+N | 30 | 12 | 1.5 | 7.7 | 10 | 10.5 | 13.6 | - | - | ±20 | - | 1940 | 221 | 188 | No | 150℃ | 5000 | 60000 | 8-10 | MP | Initial V1.0
* | CRMLTL2N7005KB | SOT-23 | Trench | N | 60 | 0.45 | 1.5 | 988 | 1186 | 1051 | 1261 | - | - | ±20 | - | 46 | 9 | 4 | Yes | 150℃ | 3000 | 120000 | 8-10 | MP | Initial V1.0
* | CRMLTL2N7006K | SOT-23 | Trench | N | 60 | 0.18 | 1.5 | 4900 | 5900 | 5500 | 6600 | - | - | ±20 | - | 14 | 2 | 0.8 | Yes | 150℃ | 3000 | 120000 | 8-10 | MP | Initial V1.0
* | CRMPBL0418A | SOP-8 | Trench | P | -40 | -7.5 | -1.6 | 20 | 26 | 29 | 38 | - | - | ±20 | 33 | 885 | 118 | 7 | No | 150℃ | 4000 | 40000 | 8-10 | MP | Initial V1.0
* | CRMABU0211A | PDFN2x2-6L | Trench | P | -20 | -17 | -0.65 | - | - | 11.2 | 14.6 | 14.8 | 19.2 | ±12 | - | 1773 | 246 | 209 | No | 150℃ | 3000 | 120000 | 8-10 | MP | Initial V1.0
* | CRMMTL3404AD | SOT-23-6L | Trench | N+N | 30 | 5.8 | 1.6 | 17 | 22.1 | 25 | 32.5 | - | - | ±20 | - | 510 | 75 | 65 | No | 150℃ | 3000 | 120000 | 8-10 | MP | V1.1
* | CRMKTL1046A | TO-252-3L | Trench | N | 100 | 18 | 1.5 | 43 | 56 | 45 | 59 | - | - | ±20 | 36 | 1811 | 73 | 66 | No | 150℃ | 2500 | 25000 | 8-10 | MP | Initial V1.0
* | CRMCGH1005B | TO-220C-3L | SGT | N | 100 | 110 | 3 | 5 | 6.5 | - | - | - | - | ±20 | 196 | 2104 | 845 | 21 | No | 150℃ | 1000 | 20000 | 8-10 | MP | V1.1
* | CRMUBU0217AD | TSSOP-8 | Trench | P+P | -20 | -7.4 | -0.65 | - | - | 17.8 | 23.1 | 23 | 29.9 | ±12 | - | 1312 | 184 | 165 | No | 150℃ | 5000 | 60000 | 8-10 | MP | Initial V1.0
* | CRMGTL0607AD | PDFN5x6-8L-D | Trench | N+N | 60 | 53 | 1.7 | 7.9 | 10.3 | 9.8 | 12.7 | - | - | ±20 | 110 | 3034 | 198 | 167 | No | 150℃ | 5000 | 60000 | 8-10 | MP | Initial V1.0
* | CRMGAGL0405AD | PDFN5x6-8L-A | SGT | N+N | 40 | 45 | 1.55 | 4.6 | 6 | 6.5 | 8.4 | - | - | ±20 | 60 | 950 | 597 | 28 | No | 150℃ | 5000 | 50000 | 8-10 | MP | Initial V1.1
* | CRMKTL15150A | TO-252-3L | Trench | N | 150 | 10 | 1.6 | 132 | 172 | 136 | 177 | - | - | ±20 | 3.1 | 910 | 48 | 37 | No | 150℃ | 2500 | 25000 | 8-10 | MP | Initial V1.0
* | CRMKTL15120A | TO-252-3L | Trench | N | 150 | 12 | 2 | 103 | 134 | - | - | - | - | ±20 | 4.4 | 1305 | 62 | 50 | No | 150℃ | 2500 | 25000 | 8-10 | MP | Initial V1.0
* | CRMYBL1080A | SOT-223-3L | Trench | P | -100 | -4 | -1.6 | 80 | 104 | 84 | 110 | - | - | ±20 | - | 4292 | 114 | 88 | No | 150℃ | 4000 | 48000 | 8-10 | MP | Initial V1.0
* | CRMYBL10140A | SOT-223-3L | Trench | P | -100 | -2.5 | -1.6 | 155 | 201 | 164 | 213 | - | - | ±20 | - | 2577 | 66 | 52 | No | 150℃ | 4000 | 40000 | 8-10 | MP | Initial V1.0
* | CRMKGH0807A | TO-252-3L | SGT | N | 85 | 55 | 3 | 7.7 | 10 | - | - | - | - | ±20 | 90 | 1136 | 391 | 15 | No | 150℃ | 2500 | 25000 | 8-10 | MP | Initial V1.0
* | CRMKGH0814A | TO-252-3L | SGT | N | 85 | 32 | 3 | 15 | 19.5 | - | - | - | - | ±20 | 36 | 576 | 197 | 10 | No | 150℃ | 2500 | 25000 | 8-10 | MP | V1.0
* | CRMGGH0814A | PDFN5x6-8L | SGT | N | 85 | 30 | 3 | 15 | 19.5 | - | - | - | - | ±20 | 39 | 576 | 197 | 10 | No | 150℃ | 5000 | 50000 | 8-10 | MP | Initial V1.0
* | CRMGGH0807A | PDFN5x6-8L | SGT | N | 85 | 63 | 3 | 7.7 | 10 | - | - | - | - | ±20 | 81 | 1136 | 391 | 15 | No | 150℃ | 5000 | 50000 | 8-10 | MP | Initial V1.0
* | CRMJBU0224A | SOT-23-3L | Trench | P | -20 | -6 | -0.62 | - | - | 18.8 | 24.5 | 24.5 | 32 | ±12 | - | 951 | 140 | 116 | No | 150℃ | 3000 | 120000 | 8-10 | MP | Initial V1.0
* | CRMPTL0617ADQ | SOP-8 | Trench | N+N | 60 | 9.2 | 1.5 | 14 | 18.2 | 16 | 20.8 | - | - | ±20 | 72 | 1990 | 135 | 115 | No | 150℃ | 4000 | 40000 | 8-10 | MP | Initial V1.0
* | CRMPTL0637ADQ | SOP-8 | Trench | N+N | 60 | 5 | 1.5 | 28 | 36 | 34 | 44 | - | - | ±20 | 25 | 860 | 62 | 51 | No | 150℃ | 4000 | 40000 | 8-10 | MP | Initial V1.0
* | CRMVATU0104AD | DFN2x3-6L-D | Trench | N+N | 12 | 15 | 0.7 | - | - | 5 | 6.5 | 6.8 | 8.9 | ±12 | - | 1632 | 350 | 296 | No | 150℃ | 3000 | 120000 | 8-10 | MP | V1.0
* | CRMGGL0401C | PDFN5x6-8L | SGT | N | 40 | 227 | 1.7 | 1.05 | 1.37 | 1.4 | 1.82 | - | - | ±20 | 420 | 6258 | 3992 | 90 | No | 150℃ | 5000 | 60000 | 8-10 | MP | Initial V1.0
* | CRMTAGL0401B | sTOLL | SGT | N | 40 | 345 | 1.5 | 0.58 | 0.75 | 0.8 | 1.05 | - | - | ±20 | 729 | 6937 | 2427 | 264 | No | 150℃ | 4000 | 24000 | 8-10 | MP | Initial V1.0
* | CRMTAGL0401A | sTOLL | SGT | N | 40 | 295 | 1.5 | 0.73 | 0.95 | 1.1 | 1.4 | - | - | ±20 | 625 | 5509 | 1913 | 185 | No | 150℃ | 4000 | 24000 | 8-10 | MP | V1.1
* | CRMTAGL1002A | sTOLL | SGT | N | 100 | 170 | 1.5 | 2.2 | 2.9 | 2.9 | 3.8 | - | - | ±20 | 441 | 4962 | 1509 | 39 | No | 150℃ | 4000 | 24000 | 8-10 | MP | V1.1
*** | CRMFC65R290A-700 | TO-220F-3L | SJ | N | 700 | 15 | 3.5 | 250 | 290 | - | - | - | - | ±30 | 101.25 | 698 | 179 | 2.9 | No | 150℃ | 1000 | 20000 | 8-10 | MP | V1.1
*** | CRMFC65R600A-700 | TO-220F-3L | SJ | N | 700 | 8 | 3.5 | 500 | 600 | - | - | - | - | ±30 | 61.25 | 368 | 85 | 4.5 | No | 150℃ | 1000 | 20000 | 8-10 | MP | V1.1
*** | CRMKC65R800A-700 | TO-252-3L | SJ | N | 700 | 7 | 3.5 | 650 | 800 | - | - | - | - | ±30 | 45 | 260 | 40 | 2.1 | No | 150℃ | 2500 | 25000 | 8-10 | MP | V1.1
*** | CRMKC65R220A-700 | TO-252-3L | SJ | N | 700 | 20 | 3.5 | 200 | 220 | - | - | - | - | ±30 | 130 | 680 | 110 | 3 | No | 150℃ | 2500 | 25000 | 8-10 | MP | V1.1
*** | CRMKC65R380A-700 | TO-252-3L | SJ | N | 700 | 13 | 3.5 | 330 | 380 | - | - | - | - | ±30 | 88.2 | 952 | 243 | 5.3 | No | 150℃ | 2500 | 25000 | 8-10 | MP | V1.3
*** | CRMKC65R600A-700 | TO-252-3L | SJ | N | 700 | 8 | 3.5 | 500 | 600 | - | - | - | - | ±30 | 61.25 | 368 | 85 | 4.5 | No | 150℃ | 2500 | 25000 | 8-10 | MP | V1.2
*** | CRMFC65R380A-700 | TO-220F-3L | SJ | N | 700 | 13 | 3.5 | 330 | 380 | - | - | - | - | ±30 | 88.2 | 952 | 243 | 5.3 | No | 150℃ | 1000 | 20000 | 8-10 | MP | V1.2
*** | CRMKC65R1K2A-700 | TO-252-3L | SJ | N | 700 | 7 | 3.5 | 965 | 1158 | - | - | - | - | ±30 | 56 | 210 | 30 | 2 | No | 150℃ | 2500 | 25000 | 8-10 | MP | V1.1
*** | CRMKC65R290A-700 | TO-252-3L | SJ | N | 700 | 15 | 3.5 | 250 | 290 | - | - | - | - | ±30 | 101.25 | 700 | 180 | 3 | No | 150℃ | 2500 | 25000 | 8-10 | MP | V1.3
* | CRMQTU0203A | PDFN3.3x3.3-8L | Trench | N | 20 | 80 | 0.7 | - | - | 2.5 | 3.2 | 3.3 | 4.3 | ±12 | 121 | 3212 | 432 | 368 | No | 150℃ | 5000 | 50000 | 8-10 | MP | Initial V1.0
* | CRMJTU0105A | SOT-23-3L | Trench | N | 12 | 11 | 0.7 | - | - | 8.1 | 10.6 | 9.9 | 12.9 | ±12 | - | 1632 | 350 | 296 | No | 150℃ | 3000 | 120000 | 8-10 | MP | Initial V1.0
* | CRMVTU0105A | DFN2020-6L | Trench | N | 12 | 17 | 0.7 | - | - | 5.7 | 7.4 | 7.5 | 9.7 | ±12 | - | 1632 | 350 | 296 | No | 150℃ | 3000 | 120000 | 8-10 | MP | Initial V1.1
* | CRMJBL10616A | SOT-23-3L | Trench | P | -100 | -1.1 | -1.6 | 589 | 707 | 623 | 748 | - | - | ±20 | - | 608 | 24 | 16 | No | 150℃ | 3000 | 120000 | 8-10 | MP | V1.1
* | CRMLBL10616A | SOT-23 | Trench | P | -100 | -1 | -1.6 | 600 | 720 | 636 | 764 | - | - | ±20 | - | 608 | 24 | 16 | No | 150℃ | 3000 | 120000 | 8-10 | MP | V1.1
* | CRMVTL0413A | DFN2020-6L | Trench | N | 40 | 13 | 1.3 | 10.9 | 14.2 | 13.5 | 17.6 | - | - | ±20 | - | 1202 | 93 | 78 | No | 150℃ | 3000 | 120000 | 8-10 | MP | V1.2
* | CRMETL0404A | TO-263-3L | Trench | N | 40 | 82 | 1.6 | 4.2 | 5.5 | 5.4 | 7 | - | - | ±20 | 121 | 3183 | 225 | 192 | No | 150℃ | 800 | 24000 | 8-10 | MP | Initial V1.0
* | CRMCEL1586A | TO-220C-3L | SGT | P | -150 | -25 | -1.85 | 86 | 112 | 92 | 120 | - | - | ±20 | 218 | 3369 | 140 | 9 | No | 150℃ | 1000 | 20000 | 8-10 | MP | Initial V1.0
* | CRMTGH0601A | TOLL | SGT | N | 60 | 350 | 3 | 1.05 | 1.4 | - | - | - | - | ±20 | 756 | 6447 | 2778 | 66 | No | 150℃ | 2000 | 10000 | 8-10 | MP | Initial V1.1
* | CRMLATL0345A | SOT-323-3L | Trench | N | 30 | 2.5 | 1.6 | 49 | 64 | 76 | 99 | - | - | ±20 | - | 157 | 23 | 16 | No | 150℃ | 3000 | 120000 | 8-10 | MP | Initial V1.0
* | CRMQTU0312K | PDFN3.3x3.3-8L | Trench | N | 30 | 28 | 0.6 | - | - | 8.7 | 11.3 | 11.9 | 15.5 | ±8 | 39 | 1232 | 128 | 99 | Yes | 150℃ | 5000 | 50000 | 8-10 | MP | Initial V1.0
* | CRMLTL0435A | SOT-23 | Trench | N | 40 | 4 | 1.5 | 35 | 46 | 46 | 60 | - | - | ±20 | - | 404 | 33 | 26 | No | 150℃ | 3000 | 120000 | 8-10 | MP | Initial V1.1
*** | CRMGGL0301E | PDFN5x6-8L | SGT | N | 30 | 180 | 1.6 | 1.15 | 1.5 | 1.65 | 2.2 | - | - | ±20 | 272 | 3142 | 1779 | 117 | No | 150℃ | 5000 | 50000 | 8-10 | MP | V1.1
* | CRMPEL0621A | SOP-8 | SGT | P | -60 | -8 | -1.8 | 17.5 | 22.7 | - | - | - | - | ±20 | 85 | 1568 | 291 | 21 | No | 150℃ | 4000 | 40000 | 8-10 | MP | Initial V1.0
* | CRMMTU0321AC | SOT-23-6L | Trench | N+P | 30 -30 | 5.6 -3.6 | 0.9 -0.95 | 17.8 42 | 23 55 | 19.5 50 | 25.4 65 | 26 72 | 34 94 | ±12 | - | 816 510 | 60 54 | 50 47 | No | 150℃ | 3000 | 120000 | 8-10 | MP | Initial V1.0
* | CRMKGH1046A | TO-252-3L | SGT | N | 100 | 16 | 3 | 47 | 61 | - | - | - | - | ±20 | 12 | 217 | 100 | 8.5 | No | 150℃ | 2500 | 25000 | 8-10 | MP | Initial V1.0
* | CRMCEL0621A | TO-220C-3L | SGT | P | -60 | -50 | -1.8 | 17.4 | 22.6 | - | - | - | - | ±20 | 100 | 1568 | 291 | 21 | No | 150℃ | 1000 | 20000 | 8-10 | MP | Initial V1.0
* | CRMFC65R099F | TO-220F-3L | SJ | N | 650 | 28 | 4 | 78 | 101 | - | - | - | - | ±30 | 784 | 2276 | 177 | 10 | No | 150℃ | 1000 | 20000 | 8-10 | MP | V1.1
* | CRMSC65R099F | TO-247-3L | SJ | N | 650 | 35 | 4 | 81 | 105 | - | - | - | - | ±30 | 676 | 2276 | 177 | 10 | No | 150℃ | 450 | 2250 | 8-10 | MP | V1.0
* | CRMBGL1206A | TO-262-3L | SGT | N | 120 | 90 | 2 | 6.5 | 8.5 | 8 | 10.4 | - | - | ±20 | 196 | 3364 | 900 | 12.5 | No | 150℃ | 1000 | 5000 | 8-10 | MP | V1.1
* | CRMBGH1006A | TO-262-3L | SGT | N | 100 | 92 | 3 | 6.9 | 9 | - | - | - | - | ±20 | 126 | 1772 | 950 | 18 | No | 150℃ | 1000 | 5000 | 8-10 | MP | V1.1
* | CRMBGH1003A | TO-262-3L | SGT | N | 100 | 150 | 3 | 3.7 | 4.8 | - | - | - | - | ±20 | 333 | 2885 | 1186 | 19 | No | 150℃ | 1000 | 5000 | 6-8 | MP | V1.1
*** | CRMVTL0309A | DFN2020-6L | Trench | N | 30 | 16 | 1.6 | 10.3 | 13.4 | 15 | 19.5 | - | - | ±20 | - | 805 | 92 | 73 | No | 150℃ | 3000 | 120000 | 8-10 | MP | Initial V1.0
* | CRMCTL0301A | TO-220C-3L | Trench | N | 30 | 180 | 1.8 | 2.2 | 2.9 | 3 | 3.9 | - | - | ±20 | 517 | 6424 | 841 | 445 | No | 150℃ | 1000 | 20000 | 8-10 | MP | Initial V1.0
* | CRMKTL0301A | TO-252-3L | Trench | N | 30 | 183 | 1.8 | 1.7 | 2.2 | 2.55 | 3.3 | - | - | ±20 | 484 | 6424 | 841 | 445 | No | 150℃ | 2500 | 25000 | 8-10 | MP | Initial V1.0
* | CRMJTL0307A | SOT-23-3L | Trench | N | 30 | 9 | 1.6 | 10.7 | 13.9 | 15.1 | 19.6 | - | - | ±20 | - | 1061 | 127 | 100 | No | 150℃ | 3000 | 120000 | 8-10 | MP | V1.1
* | CRMQBU0217AD | PDFN3.3x3.3-8L-D | Trench | P+P | -20 | -16 | -0.65 | - | - | 13.9 | 18.1 | 18.2 | 23.7 | ±12 | 25 | 1332 | 186 | 163 | No | 150℃ | 5000 | 50000 | 8-10 | MP | Initial V1.0
* | CRMXGL0405AC | TO-252-4L | SGT | N+P | 40 -40 | 50 -36 | 1.55 -1.6 | 5.5 10.8 | 7.2 14 | 7.5 16.1 | 9.7 20.9 | - | - | ±20 | 56 110 | 1050 2100 | 450 281 | 15 231 | No | 150℃ | 2500 | 25000 | 8-10 | MP | Initial V1.1
* | CRMKGH1006B | TO-252-3L | SGT | N | 100 | 92 | 3 | 6.4 | 8.4 | - | - | - | - | ±20 | 150 | 1603 | 606 | 13 | No | 150℃ | 2500 | 25000 | 8-10 | MP | Initial V1.0
* | CRMLTL20660A | SOT-23 | Trench | N | 200 | 1 | 1.6 | 660 | 792 | 683 | 820 | - | - | ±20 |  |  |  |  | No | 150℃ | 3000 | 120000 | 8-10 | 9/E
* | CRMUTU0213KD | TSSOP-8 | Trench | N+N | 20 | 7.5 | 0.65 | - | - | 13 | 17 | 18 | 24 | ±10 | - | 538 | 115 | 104 | Yes | 150℃ | 5000 | 60000 | 8-10 | MP | Initial V1.0
* | CRMCGH1001A | TO-220C-3L | SGT | N | 100 | 210 | 3 | 2.1 | 2.7 | - | - | - | - | ±20 | 784 | 6525 | 2266 | 50 | No | 150℃ | 1000 | 20000 | 8-10 | MP | Initial V1.0
* | CRMGBL0411A | PDFN5x6-8L | Trench | P | -40 | -36 | -1.6 | 10.7 | 13.9 | 15.9 | 20.7 | - | - | ±20 | 90 | 1774 | 211 | 174 | No | 150℃ | 5000 | 50000 | 8-10 | MP | Initial V1.0
* | CRMTTL0301A | TOLL | Trench | N | 30 | 205 | 1.8 | 1.45 | 1.9 | 2.3 | 3 | - | - | ±20 | 576 | 6424 | 841 | 445 | No | 150℃ | 2000 | 10000 | 8-10 | MP | Initial V1.0
* | CRMYBL10616A | SOT-223-3L | Trench | P | -100 | -1.1 | -1.6 | 588 | 706 | 627 | 752 | - | - | ±20 | - | 608 | 24 | 16 | No | 150℃ | 4000 | 40000 | 8-10 | MP | V1.2
* | CRMKGL1046A | TO-252-3L | SGT | N | 100 | 18 | 1.65 | 42 | 55 | 52 | 68 | - | - | ±20 | 9 | 277 | 97 | 9 | No | 150℃ | 2500 | 25000 | 8-10 | MP | Initial V1.0
* | CRMLBU0236A | SOT-23 | Trench | P | -20 | -3.5 | -0.65 | - | - | 37 | 48 | 48 | 62 | ±12 | - | 476 | 64 | 51 | No | 150℃ | 3000 | 120000 | 8-10 | MP | Initial V1.0
* | CRMCBL0813A | TO-220C-3L | Trench | P | -80 | -64 | -1.6 | 13.9 | 18 | 15.4 | 20 | - | - | ±20 | 256 | 12193 | 403 | 351 | No | 150℃ | 1000 | 20000 | 8-10 | MP | Initial V1.0
* | CRMKBL0813A | TO-252-3L | Trench | P | -80 | -65 | -1.6 | 13.3 | 17.3 | 14.9 | 19.4 | - | - | ±20 | 272 | 11800 | 500 | 410 | No | 150℃ | 2500 | 25000 | 8-10 | MP | Initial V1.0
* | CRMQBL0427A | PDFN3.3x3.3-8L | Trench | P | -40 | -16 | -1.6 | 26 | 34 | 38 | 49 | - | - | ±20 | 30 | 887 | 92 | 79 | No | 150℃ | 5000 | 50000 | 8-10 | MP | Initial V1.0
* | CRMGBL0427A | PDFN5x6-8L | Trench | P | -40 | -19 | -1.6 | 26 | 34 | 38 | 49 | - | - | ±20 | 30 | 887 | 92 | 79 | No | 150℃ | 5000 | 50000 | 8-10 | MP | Initial V1.0
* | CRMGBL1042A | PDFN5x6-8L | Trench | P | -100 | -28 | -1.8 | 45 | 59 | 47 | 61 | - | - | ±20 | 150 | 9023 | 210 | 180 | No | 150℃ | 5000 | 50000 | 8-10 | MP | Initial V1.0
* | CRMCBL1042A | TO-220C-3L | Trench | P | -100 | -35 | -1.8 | 42 | 55 | 45 | 59 | - | - | ±20 | 156 | 9023 | 210 | 180 | No | 150℃ | 1000 | 20000 | 8-10 | MP | Initial V1.0
* | CRMKBL0683A | TO-252-3L | Trench | P | -60 | -14 | -1.7 | 80 | 104 | 100 | 130 | - | - | ±20 | 18 | 978 | 51 | 39 | No | 150℃ | 2500 | 25000 | 8-10 | MP | Initial V1.0
* | CRMPBL0683A | SOP-8 | Trench | P | -60 | -3.4 | -1.7 | 77 | 100 | 97 | 126 | - | - | ±20 | 18 | 978 | 51 | 39 | No | 150℃ | 4000 | 40000 | 8-10 | MP | Initial V1.0
* | CRMKBL1025A | TO-252-3L | Trench | P | -100 | -45 | -1.7 | 25 | 32.5 | 27 | 35 | - | - | ±20 | 256 | 14880 | 331 | 286 | No | 150℃ | 2500 | 25000 | 8-10 | MP | Initial V1.0
* | CRMCBL1025A | TO-220C-3L | Trench | P | -100 | -45 | -1.7 | 26 | 34 | 27.6 | 36 | - | - | ±20 | 248 | 14880 | 331 | 286 | No | 150℃ | 1000 | 20000 | 8-10 | MP | Initial V1.0
* | CRMGBL1025A | PDFN5x6-8L | Trench | P | -100 | -40 | -1.7 | 26 | 34 | 28 | 37 | - | - | ±20 | 256 | 14880 | 331 | 286 | No | 150℃ | 5000 | 50000 | 8-10 | MP | Initial V1.0
* | CRMCBL10140A | TO-220C-3L | Trench | P | -100 | -12 | -1.6 | 159 | 207 | 168 | 218 | - | - | ±20 | 39 | 2577 | 66 | 52 | No | 150℃ | 1000 | 20000 | 8-10 | MP | Initial V1.0
* | CRMPBL10140A | SOP-8 | Trench | P | -100 | -2.5 | -1.6 | 151 | 196 | 160 | 208 | - | - | ±20 | 39 | 2577 | 66 | 52 | No | 150℃ | 4000 | 40000 | 8-10 | MP | Initial V1.0
* | CRMQGH1560A | PDFN3.3x3.3-8L | SGT | N | 150 | 10 | 3 | 65 | 85 | - | - | - | - | ±20 | 15 | 380 | 50 | 4 | No | 150℃ | 5000 | 50000 | 8-10 | MP | Initial V1.0
* | CRMUBU0118AD | TSSOP-8 | Trench | P+P | -15 | -6 | -0.65 | - | - | 21 | 27 | 27 | 35 | ±12 | - | 858 | 165 | 150 | No | 150℃ | 5000 | 60000 | 8-10 | MP | Initial V1.0
* | CRMQTL0310AD | PDFN3.3x3.3-8L-D | Trench | N+N | 30 | 23 | 1.6 | 8 | 10.4 | 12.7 | 16.5 | - | - | ±20 | 42 | 1004 | 117 | 88 | No | 150℃ | 5000 | 50000 | 8-10 | MP | Initial V1.0
* | CRMUBU0112AD | TSSOP-8 | Trench | P+P | -15 | -7.5 | -0.65 | - | - | 15.6 | 20.3 | 21 | 27.5 | ±12 | - | 1374 | 236 | 216 | No | 150℃ | 5000 | 60000 | 8-10 | MP | Initial V1.0
* | CRMLTU0111A | SOT-23 | Trench | N | 12 | 7 | 0.65 | - | - | 12.5 | 16.3 | 16 | 21 | ±12 | - | 661 | 139 | 126 | No | 150℃ | 3000 | 120000 | 8-10 | MP | Initial V1.0
* | CRMKTU0203A | TO-252-3L | Trench | N | 20 | 76 | 0.7 | - | - | 3.2 | 4.2 | 4.6 | 6 | ±12 | 72 | 2374 | 412 | 376 | No | 150℃ | 2500 | 25000 | 8-10 | MP | Initial V1.0
* | CRMPEL0635A | SOP-8 | SGT | P | -60 | -5.8 | -1.8 | 31 | 40 | 42 | 55 | - | - | ±20 | 51 | 736 | 165 | 16 | No | 150℃ | 4000 | 40000 | 8-10 | MP | Initial V1.0
* | CRMGBL0308A | PDFN5x6-8L | Trench | P | -30 | -40 | -1.6 | 8.6 | 11.2 | 13.8 | 18 | - | - | ±20 | 72 | 1390 | 251 | 217 | No | 150℃ | 5000 | 50000 | 8-10 | MP | Initial V1.0
* | CRMCTL0405A | TO-220C-3L | Trench | N | 40 | 70 | 1.5 | 5.8 | 7.5 | 8.4 | 10.9 | - | - | ±20 | 100 | 2338 | 182 | 144 | No | 150℃ | 1000 | 20000 | 8-10 | MP | Initial V1.0
* | CRMYTL15240A | SOT-223-3L | Trench | N | 150 | 1.8 | 2 | 257 | 308 | - | - | - | - | ±20 | - | 630 | 31 | 25 | No | 150℃ | 4000 | 40000 | 8-10 | MP | Initial V1.0
* | CRMYTL15120A | SOT-223-3L | Trench | N | 150 | 3.3 | 2 | 111 | 144 | - | - | - | - | ±20 | - | 1305 | 62 | 50 | No | 150℃ | 4000 | 40000 | 8-10 | MP | Initial V1.0
* | CRMMTU0228AC | SOT-23-6L | Trench | N+P | 20 -20 | 4.6 -3.6 | 0.7 -0.62 | - | - | 23 36 | 30 47 | 29 48 | 38 62 | ±12 | - | 470 441 | 55 75 | 50 60 | No | 150℃ | 3000 | 120000 | 6-8 | MP | Initial V1.0
* | CRMCGH2520A | TO-220C-3L | SGT | N | 250 | 60 | 3 | 23 | 30 | - | - | - | - | ±20 | 1201 | 5057 | 301 | 14 | No | 150℃ | 1000 | 20000 | 8-10 | MP | Initial V1.0
* | CRMGBL0306B | PDFN5x6-8L | Trench | P | -30 | -52 | -1.6 | 5.9 | 7.7 | 10 | 13 | - | - | ±20 | 132 | 2127 | 396 | 329 | No | 150℃ | 5000 | 50000 | 8-10 | MP | Initial V1.0
* | CRMKBL10195A | TO-252-3L | Trench | P | -100 | -7.5 | -1.8 | 198 | 238 | 209 | 251 | - | - | ±20 | 28 | 2030 | 51 | 41 | No | 150℃ | 2500 | 25000 | 8-10 | MP | Initial V1.0
* | CRMRTL0637AC | DFN3.3x3.3-8L-D | Trench | N+P | 60 -60 | 16 -13 | 1.6 -1.6 | 28 43 | 36 56 | 34 56 | 44 73 | - | - | ±20 | 23 27 | 860 567 | 62 137 | 51 8 | No | 150℃ | 5000 | 50000 | 8-10 | MP | Initial V1.1
*** | CRMLBU3019K | SOT-23 | Trench | P | -30 | -0.4 | -1 | - | - | 1300 | 1560 | 2000 | 2400 | ±10 | - | 39 | 11 | 6 | Yes | 150℃ | 3000 | 120000 | 8-10 | MP | Initial V1.0
* | CRMBC65R140A-700 | TO-262-3L | SJ | N | 700 | 25 | 3.8 | 125 | 150 | - | - | - | - | ±30 | 400 | 1354 | 107 | 9 | No | 150℃ | 1000 | 5000 | 8-10 | MP | V1.2
* | CRMSC65R140A-700 | TO-247-3L | SJ | N | 700 | 24 | 3.8 | 130 | 156 | - | - | - | - | ±30 | 361 | 1354 | 107 | 9 | No | 150℃ | 450 | 2250 | 8-10 | MP | Initial V1.2
* | CRMFC65R220A-700 | TO-220F-3L | SJ | N | 700 | 20 | 3.5 | 190 | 220 | - | - | - | - | ±30 | 182 | 680 | 100 | 2.5 | No | 150℃ | 1000 | 20000 | 8-10 | MP | Initial V1.1
*** | CRMFC65R140A-700 | TO-220F-3L | SJ | N | 700 | 25 | 3.8 | 130 | 156 | - | - | - | - | ±30 | 400 | 1354 | 107 | 9 | No | 150℃ | 1000 | 20000 | 8-10 | MP | V1.1
* | CRMFC65R800A-700 | TO-220F-3L | SJ | N | 700 | 5 | 3.5 | 650 | 800 | - | - | - | - | ±30 | 60 | 260 | 40 | 2.1 | No | 150℃ | 1000 | 20000 | 8-10 | MP | V1.0
* | CRMTGL04D6A | TOLL | SGT | N | 40 | 385 | 1.7 | 0.62 | 0.81 | - | - | - | - | ±20 | 729 | 7911 | 4638 | 268 | No | 150℃ | 2000 | 10000 | 8-10 | MP | Initial V1.0
* | CRMTGL0401B | TOLL | SGT | N | 40 | 260 | 1.7 | 1 | 1.3 | 1.3 | 1.7 | - | - | ±20 | 506 | 6258 | 3992 | 90 | No | 150℃ | 2000 | 10000 | 8-10 | MP | Initial V1.0
* | CRMTGL0601A | TOLL | SGT | N | 60 | 270 | 1.8 | 1.3 | 1.7 | 1.7 | 2.2 | - | - | ±20 | 600 | 6982 | 1837 | 56 | No | 150℃ | 2000 | 10000 | 8-10 | MP | Initial V1.0
* | CRMKGL0606B | TO-252-3L | SGT | N | 60 | 68 | 1.3 | 6.2 | 8.1 | 7.8 | 10.1 | - | - | ±20 | 72 | 1184 | 377 | 12 | No | 150℃ | 2500 | 25000 | 8-10 | MP | Initial V1.0
* | CRMGGL0806A | PDFN5x6-8L | SGT | N | 85 | 72 | 1.6 | 6.1 | 7.9 | 7.7 | 10 | - | - | ±20 | 116 | 1918 | 656 | 13 | No | 150℃ | 5000 | 50000 | 8-10 | MP | Initial V1.0
* | CRMKGL0810A | TO-252-3L | SGT | N | 85 | 41 | 1.6 | 11.5 | 15 | 14.6 | 19 | - | - | ±20 | 49 | 952 | 330 | 10 | No | 150℃ | 2500 | 25000 | 8-10 | MP | Initial V1.0
* | CRMGGL0810A | PDFN5x6-8L | SGT | N | 85 | 40 | 1.6 | 11.5 | 15 | 14.7 | 19.1 | - | - | ±20 | 49 | 952 | 330 | 10 | No | 150℃ | 5000 | 50000 | 8-10 | MP | Initial V1.0
* | CRMQGL0810A | PDFN3.3x3.3-8L | SGT | N | 85 | 35 | 1.6 | 11.2 | 14.6 | 14.5 | 18.9 | - | - | ±20 | 46 | 952 | 330 | 10 | No | 150℃ | 5000 | 50000 | 8-10 | MP | Initial V1.0
* | CRMKGL1015A | TO-252-3L | SGT | N | 100 | 35 | 1.5 | 14.4 | 18.7 | 17.7 | 23 | - | - | ±20 | 39 | 806 | 278 | 8 | No | 150℃ | 2500 | 25000 | 8-10 | MP | Initial V1.0
* | CRMTGH1202A | TOLL | SGT | N | 120 | 285 | 3 | 1.9 | 2.5 | - | - | - | - | ±20 | 1156 | 9588 | 1077 | 41 | No | 150℃ | 2000 | 10000 | 8-10 | MP | V1.1
* | CRMFGH1505A | TO-220F-3L | SGT | N | 150 | 59 | 3 | 4.6 | 6 | - | - | - | - | ±20 | 812 | 5030 | 672 | 15 | No | 150℃ | 1000 | 20000 | 8-10 | MP | Initial V1.0
* | CRMRGL0810AD | DFN3.3x3.3-8L-D | SGT | N+N | 85 | 24 | 1.6 | 11.4 | 14.8 | 14.4 | 18.8 | - | - | ±20 | 46 | 952 | 330 | 10 | No | 150℃ | 5000 | 50000 | 8-10 | MP | Initial V1.0
* | CRMEC65R290A | TO-263-3L | SJ | N | 650 | 15 | 3.5 | 250 | 290 | - | - | - | - | ±30 | 196 | 700 | 180 | 3 | No | 150℃ | 800 | 24000 | 8-10 | MP | V1.1
* | CRMGTU0302A | PDFN5x6-8L | Trench | N | 25 | 130 | 0.7 | - | - | 1.8 | 2.3 | 2.3 | 3 | ±12 | 264 | 6221 | 705 | 578 | No | 150℃ | 5000 | 50000 | 8-10 | MP | Initial V1.0
* | CRMLTL0345A | SOT-23 | Trench | N | 30 | 3 | 1.6 | 47 | 61 | 74 | 96 | - | - | ±20 | - | 157 | 23 | 16 | No | 150℃ | 3000 | 120000 | 8-10 | MP | Initial V1.0
* | CRMFGH1509B | TO-220F-3L | SGT | N | 150 | 35 | 3 | 9.7 | 12.6 | - | - | - | - | ±20 | 306 | 2246 | 324 | 18 | No | 150℃ | 1000 | 20000 | 8-10 | MP | Initial V1.0
* | CRMCBL1080A | TO-220C-3L | Trench | P | -100 | -21 | -1.6 | 80 | 104 | 85 | 110 | - | - | ±20 | 72 | 4292 | 114 | 88 | No | 150℃ | 1000 | 20000 | 8-10 | MP | Initial V1.0
* | CRMGBL1080A | PDFN5x6-8L | Trench | P | -100 | -18 | -1.6 | 83 | 108 | 89 | 116 | - | - | ±20 | 72 | 4292 | 114 | 88 | No | 150℃ | 5000 | 50000 | 8-10 | MP | Initial V1.0
* | CRMQBL1080A | PDFN3.3x3.3-8L | Trench | P | -100 | -16 | -1.6 | 83 | 108 | 89 | 116 | - | - | ±20 | 64 | 4292 | 114 | 88 | No | 150℃ | 5000 | 50000 | 8-10 | MP | Initial V1.0
* | CRMFBL0606A | TO-220F-3L | Trench | P | -60 | -40 | -1.7 | 8.2 | 10.7 | 10.1 | 13.1 | - | - | ±20 | 306 | 11802 | 499 | 414 | No | 150℃ | 1000 | 20000 | 8-10 | MP | Initial V1.0
* | CRMEGH1560A | TO-263-3L | SGT | N | 150 | 16 | 3 | 65 | 85 | - | - | - | - | ±20 | 12 | 368 | 50 | 4 | No | 150℃ | 800 | 24000 | 8-10 | MP | Initial V1.0
* | CRMEGH1530A | TO-263-3L | SGT | N | 150 | 32 | 3 | 31 | 40 | - | - | - | - | ±20 | 25 | 692 | 97 | 11 | No | 150℃ | 800 | 24000 | 8-10 | MP | Initial V1.0
* | CRMEGH0807A | TO-263-3L | SGT | N | 85 | 60 | 3 | 7.7 | 10 | - | - | - | - | ±20 | 90 | 1136 | 391 | 15 | No | 150℃ | 800 | 24000 | 8-10 | MP | Initial V1.0
* | CRMKGL0608A | TO-252-3L | SGT | N | 60 | 58 | 1.3 | 7.1 | 9.2 | 8.8 | 11.4 | - | - | ±20 | 56 | 958 | 342 | 17 | No | 150℃ | 2500 | 25000 | 6-8 | MP | V1.1
* | CRMGTL10125AC | PDFN5x6-8L-D | Trench | N+P | 100 -100 | 7 -6 | 1.7 -1.6 | 121 161 | 157 209 | 122 169 | 159 220 | - | - | ±20 | 12 45 | 655 2577 | 31 66 | 24 52 | No | 150℃ | 5000 | 50000 | 8-10 | MP | Initial V1.0
* | CRMMTL1092A | SOT-23-6L | Trench | N | 100 | 3 | 1.6 | 90 | 117 | 96 | 125 | - | - | ±20 | - | 930 | 47 | 40 | No | 150℃ | 3000 | 120000 | 8-10 | MP | Initial V1.0
* | CRMVGL0406A | DFN2020-6L | SGT | N | 40 | 18 | 1.5 | 6.7 | 8.7 | 8.7 | 11.3 | - | - | ±20 | - | 641 | 321 | 8 | No | 150℃ | 3000 | 120000 | 8-10 | MP | Initial V1.1
* | CRMET8818 | DFN2x3-6L-D | Trench | N+N | 20 | 10 | 0.7 | - | - | 8.3 | 10.8 | 10.5 | 13.7 | ±12 | - | 1186 | 172 | 145 | No | 150℃ | 3000 | 120000 | 8-10 | MP | Initial V1.1
* | CRMCBL0302A | TO-220C-3L | Trench | P | -30 | -155 | -1.6 | 2.3 | 3 | 3.4 | 4.4 | - | - | ±20 | 370 | 6590 | 1306 | 1046 | No | 150℃ | 1000 | 20000 | 8-10 | MP | Initial V1.0
* | CRMDBU3139A | DFN1006-3L | Trench | P | -20 | -0.6 | -0.65 | - | - | 239 | 287 | 345 | 414 | ±12 | - | 74 | 17 | 12 | No | 150℃ | 10000 | 400000 | 8-10 | MP | V1.1
* | CRMDTU3134K | DFN1006-3L | Trench | N | 20 | 0.8 | 0.65 | - | - | 114 | 148 | 163 | 212 | ±10 | - | 62 | 28 | 17 | Yes | 150℃ | 10000 | 400000 | 8-10 | MP | Initial V1.0
* | CRMGGL0808AD | PDFN5x6-8L-D | SGT | N+N | 85 | 36 | 1.6 | 9.5 | 12.4 | 11.6 | 15.1 | - | - | ±20 | 64 | 1220 | 342 | 13 | No | 150℃ | 5000 | 50000 | 8-10 | MP | Initial V1.0
* | CRMPBU0209A | SOP-8 | Trench | P | -20 | -14 | -0.65 | - | - | 8.3 | 10.8 | 11.4 | 14.8 | ±12 | 39 | 1946 | 297 | 257 | No | 150℃ | 4000 | 40000 | 8-10 | MP | V1.1
* | CRMQBL0408A | PDFN3.3x3.3-8L | Trench | P | -40 | -40 | -1.6 | 7.6 | 9.9 | 11.1 | 14.4 | - | - | ±20 | 115 | 2610 | 324 | 267 | No | 150℃ | 5000 | 50000 | 8-10 | MP | Initial V1.0
* | CRMQBL0411A | PDFN3.3x3.3-8L | Trench | P | -40 | -30 | -1.6 | 11 | 14.3 | 16.2 | 21.1 | - | - | ±20 | 81 | 1774 | 211 | 174 | No | 150℃ | 5000 | 50000 | 8-10 | MP | V1.1
* | CRMQGL0808A | PDFN3.3x3.3-8L | SGT | N | 85 | 47 | 1.6 | 8.6 | 11.2 | 11 | 14.3 | - | - | ±20 | 64 | 1220 | 342 | 13 | No | 150℃ | 5000 | 50000 | 8-10 | MP | Initial V1.0
* | CRMQTH0202A | PDFN3.3x3.3-8L | Trench | N | 22 | 82 | 2.2 | 2.2 | 2.9 | - | - | - | - | ±20 | 156 | 3578 | 717 | 487 | No | 150℃ | 5000 | 50000 | 8-10 | MP | Initial V1.0
* | CRMQTL0423AD | PDFN3.3x3.3-8L-D | Trench | N+N | 40 | 10 | 1.5 | 24 | 31 | 32 | 42 | - | - | ±20 | 12 | 528 | 35 | 30 | No | 150℃ | 5000 | 50000 | 8-10 | MP | Initial V1.0
* | CRMQTU0204AC | PDFN3.3x3.3-8L-D | Trench | N+P | 20 -20 | 30 -22 | 0.65 -0.65 | - | - | 5 9 | 6.5 11.7 | 6.6 12.2 | 8.6 15.9 | ±12 | 60 42 | 1687 1946 | 298 297 | 278 257 | No | 150℃ | 5000 | 50000 | 8-10 | MP | Initial V1.0
* | CRMGBL0411AD | PDFN5x6-8L-D | Trench | P+P | -40 | -32 | -1.6 | 11.7 | 15.2 | 16.6 | 21.6 | - | - | ±20 | 81 | 1774 | 211 | 174 | No | 150℃ | 5000 | 50000 | 8-10 | MP | Initial V1.0
* | CRMGGL04D6A | PDFN5x6-8L | SGT | N | 40 | 235 | 1.7 | 0.97 | 1.26 | 1.25 | 1.63 | - | - | ±20 | 650 | 7911 | 4638 | 268 | No | 150℃ | 5000 | 50000 | 8-10 | MP | Initial V1.0
* | CRMGGL0601B | PDFN5x6-8L | SGT | N | 60 | 225 | 1.6 | 1.15 | 1.5 | 1.5 | 2 | - | - | ±20 | 637 | 6789 | 1923 | 57 | No | 150℃ | 5000 | 50000 | 8-10 | MP | V1.1
* | CRMGTL0306BC | PDFN5x6-8L-D | Trench | N+P | 30 -30 | 30 -21 | 1.6 -1.6 | 6.4 13 | 8.5 16.9 | 10.5 22.5 | 13.7 29.3 | - | - | ±20 | 49 42 | 1245 900 | 165 172 | 140 146 | No | 150℃ | 5000 | 50000 | 8-10 | MP | V1.1
* | CRMLATU03105K | SOT-323-3L | Trench | N | 30 | 1.2 | 0.65 | - | - | 104 | 135 | 125 | 163 | ±10 | - | 105 | 19 | 11 | Yes | 150℃ | 3000 | 120000 | 8-10 | MP | Initial V1.0
* | CRMQBU0209AD | PDFN3.3x3.3-8L-D | Trench | P+P | -20 | -22 | -0.65 | - | - | 9.2 | 12 | 12.3 | 16 | ±12 | 42 | 1946 | 297 | 257 | No | 150℃ | 5000 | 50000 | 8-10 | MP | V1.1
* | CRMTGH1005B | TOLL | SGT | N | 100 | 115 | 3 | 4.4 | 5.7 | - | - | - | - | ±20 | 225 | 2113 | 812 | 14 | No | 150℃ | 2000 | 10000 | 8-10 | MP | Initial V1.0
* | CRMTTL0302A | TOLL | Trench | N | 30 | 180 | 1.6 | 1.8 | 2.3 | 2.8 | 3.6 | - | - | ±20 | 342 | 5120 | 600 | 445 | No | 150℃ | 2000 | 10000 | 8-10 | MP | Initial V1.0
* | CRMUTU0207AD | TSSOP-8 | Trench | N+N | 20 | 9 | 0.7 | - | - | 10 | 13 | 13.3 | 17.3 | ±12 | - | 1024 | 190 | 173 | No | 150℃ | 5000 | 60000 | 8-10 | MP | Initial V1.0
* | CRMFTH0607A | TO-220F-3L | Trench | N | 60 | 48 | 3 | 7.1 | 9.2 | - | - | - | - | ±20 | 126 | 2800 | 200 | 175 | No | 150℃ | 1000 | 20000 | 8-10 | MP | Initial V1.0
* | CRMGBL0303A | PDFN5x6-8L | Trench | P | -30 | -85 | -1.6 | 3.5 | 4.5 | 6.1 | 7.9 | - | - | ±20 | 272 | 3910 | 692 | 561 | No | 150℃ | 5000 | 50000 | 8-10 | MP | Initial V1.0
* | CRMGGL04D7A | PDFN5x6-8L | SGT | N | 40 | 260 | 1.7 | 0.75 | 0.98 | 1.05 | 1.37 | - | - | ±20 | 600 | 6385 | 4049 | 125 | No | 150℃ | 5000 | 50000 | 8-10 | MP | Initial V1.0
* | CRMGGL0606C | PDFN5x6-8L | SGT | N | 65 | 60 | 1.6 | 6.7 | 8.7 | 8.8 | 11.4 | - | - | ±20 | 64 | 1049 | 461 | 26 | No | 150℃ | 5000 | 50000 | 8-10 | MP | Initial V1.0
* | CRMKGL0402B | TO-252-3L | SGT | N | 40 | 120 | 1.8 | 2 | 2.6 | 2.6 | 3.4 | - | - | ±20 | 264 | 3561 | 930 | 115 | No | 150℃ | 2500 | 25000 | 8-10 | MP | Initial V1.0
* | CRMKGL0606C | TO-252-3L | SGT | N | 65 | 62 | 1.6 | 6.4 | 8.4 | 8.5 | 11 | - | - | ±20 | 70 | 1049 | 461 | 26 | No | 150℃ | 2500 | 25000 | 8-10 | MP | Initial V1.0
* | CRMPGL0806A | SOP-8 | SGT | N | 85 | 13 | 1.8 | 7.4 | 9.6 | 9.4 | 12.2 | - | - | ±20 | 90 | 1510 | 490 | 12 | No | 150℃ | 4000 | 40000 | 8-10 | MP | Initial V1.0
* | CRMQTL0718A | PDFN3.3x3.3-8L | Trench | N | 68 | 23 | 1.5 | 19.1 | 25 | 22.3 | 29 | - | - | ±20 | 45 | 1792 | 85 | 70 | No | 150℃ | 5000 | 50000 | 8-10 | MP | Initial V1.0
* | CRMRTL0718AD | DFN3.3x3.3-8L-D | Trench | N+N | 68 | 21 | 1.5 | 19 | 25 | 22 | 29 | - | - | ±20 | 49 | 1792 | 85 | 70 | No | 150℃ | 5000 | 50000 | 8-10 | MP | V1.1
* | CRMTGH1001D | TOLL | SGT | N | 100 | 385 | 3 | 1.15 | 1.5 | - | - | - | - | ±20 | 1296 | 11903 | 4357 | 99 | No | 150℃ | 2000 | 10000 | 8-10 | MP | Initial V1.0
* | CRMABL0427A | PDFN2x2-6L | Trench | P | -40 | -11 | -1.6 | 25 | 33 | 34 | 44 | - | - | ±20 | - | 887 | 92 | 79 | No | 150℃ | 3000 | 120000 | 8-10 | MP | Initial V1.0
* | CRMCBL0611A | TO-220C-3L | Trench | P | -60 | -58 | -1.8 | 11.7 | 15.2 | 15 | 19.5 | - | - | ±20 | 156 | 7212 | 316 | 261 | No | 150℃ | 1000 | 20000 | 8-10 | MP | V1.1
* | CRMGBL0303B | PDFN5x6-8L | Trench | P | -30 | -106 | -1.5 | 2.5 | 3.3 | 3.9 | 5.1 | - | - | ±20 | 380 | 5624 | 1009 | 845 | No | 150℃ | 5000 | 50000 | 8-10 | MP | Initial V1.0
* | CRMGGL0806B | PDFN5x6-8L | SGT | N | 85 | 70 | 1.8 | 6.4 | 8.3 | 8.6 | 11.2 | - | - | ±20 | 95 | 1510 | 490 | 12 | No | 150℃ | 5000 | 50000 | 8-10 | MP | Initial V1.0
* | CRMKGH1003A | TO-252-3L | SGT | N | 100 | 120 | 3 | 3.7 | 4.8 | - | - | - | - | ±20 | 306 | 2767 | 1383 | 23 | No | 150℃ | 2500 | 25000 | 8-10 | MP | Initial V1.0
* | CRMKGL0303A | TO-252-3L | SGT | N | 30 | 60 | 1.7 | 4.7 | 6.1 | 6.7 | 8.8 | - | - | ±20 | 45 | 920 | 793 | 47 | No | 150℃ | 2500 | 25000 | 8-10 | MP | Initial V1.0
* | CRMLBL03135A | SOT-23 | Trench | P | -30 | -1.7 | -1 | 131 | 170 | 158 | 205 | 238 | 309 | ±12 | - | 137 | 20 | 16 | No | 150℃ | 3000 | 120000 | 8-10 | MP | V1.1
* | CRMPBL0659A | SOP-8 | Trench | P | -60 | -4.3 | -1.8 | 54 | 70 | 68 | 88 | - | - | ±20 | 35 | 1806 | 72 | 61 | No | 150℃ | 4000 | 40000 | 8-10 | MP | Initial V1.0
* | CRMQBL0621A | PDFN3.3x3.3-8L | Trench | P | -60 | -25 | -1.6 | 22.3 | 29 | 28.5 | 37 | - | - | ±20 | 72 | 3985 | 180 | 149 | No | 150℃ | 5000 | 50000 | 8-10 | MP | V1.1
* | CRMQGL0806A | PDFN3.3x3.3-8L | SGT | N | 85 | 60 | 1.8 | 6.9 | 9 | 9 | 11.7 | - | - | ±20 | 81 | 1510 | 490 | 12 | No | 150℃ | 5000 | 50000 | 8-10 | MP | Initial V1.0
* | CRMQTL1024A | PDFN3.3x3.3-8L | Trench | N | 100 | 30 | 1.2 | 24 | 31.2 | 25 | 32.5 | - | - | ±20 | 49 | 2962 | 131 | 109 | No | 150℃ | 5000 | 50000 | 8-10 | MP | Initial V1.0
* | CRMRGL1210A | DFN3.3x3.3-8L | SGT | N | 120 | 40 | 2 | 12.4 | 16.1 | 14.4 | 19 | - | - | ±20 | 105 | 2225 | 184 | 6 | No | 150℃ | 5000 | 50000 | 8-10 | MP | Initial V1.0
* | CRMEC65R290A-700 | TO-263-3L | SJ | N | 700 | 15 | 3.5 | 250 | 290 | - | - | - | - | ±30 | 196 | 700 | 180 | 3 | No | 150℃ | 800 | 24000 | 8-10 | MP | V1.1
* | CRMGGL0301K | PDFN5x6-8L | SGT | N | 30 | 150 | 1.5 | 1.5 | 1.9 | 2.4 | 3.1 | - | - | ±20 | 169 | 2442 | 1024 | 31 | Yes | 150℃ | 5000 | 60000 | 8-10 | MP | Initial V1.1
* | CRMPEL0645A | SOP-8 | SGT | P | -60 | -5.6 | -1.6 | 40 | 52 | 51 | 66 | - | - | ±20 | 28 | 567 | 137 | 8 | No | 150℃ | 4000 | 40000 | 8-10 | MP | Initial V1.0
*** | CRMQGL0301K | PDFN3.3x3.3-8L | SGT | N | 30 | 97 | 1.5 | 2 | 2.6 | 2.8 | 3.6 | - | - | ±20 | 150 | 2611 | 1150 | 56 | Yes | 150℃ | 5000 | 60000 | 8-10 | MP | V1.2
* | CRMCTL0301B | TO-220C-3L | Trench | N | 30 | 210 | 1.4 | 1.6 | 2.1 | 2.4 | 3.1 | - | - | ±20 | 625 | 10000 | 1050 | 750 | No | 150℃ | 1000 | 20000 | 8-10 | MP | Initial V1.0
* | CRMYEL0645A | SOT-223-3L | SGT | P | -60 | -5 | -1.6 | 45 | 59 | 58 | 75 | - | - | ±20 | - | 561 | 156 | 13 | No | 150℃ | 4000 | 40000 | 8-10 | MP | V1.1
* | CRMGBU0104A | PDFN5x6-8L | Trench | P | -15 | -75 | -0.65 | - | - | 3.6 | 4.7 | 5.2 | 6.8 | ±12 | 81 | 3941 | 803 | 723 | No | 150℃ | 5000 | 50000 | 8-10 | MP | Initial V1.0
* | CRMGGH0803B | PDFN5x6-8L | SGT | N | 85 | 110 | 3 | 3.7 | 4.8 | - | - | - | - | ±20 | 196 | 2149 | 969 | 24 | No | 150℃ | 5000 | 50000 | 8-10 | MP | Initial V1.0
* | CRMKBL0635A | TO-252-3L | Trench | P | -60 | -31 | -1.6 | 36 | 46.8 | 45 | 58.5 | - | - | ±20 | 54 | 2231 | 103 | 84 | No | 150℃ | 2500 | 25000 | 8-10 | 9/E | Initial V1.0
* | CRMMTU3416KD | SOT-23-6L | Trench | N+N | 20 | 6.8 | 0.65 | - | - | 12.7 | 16.5 | 17.8 | 23.1 | ±10 | - | 538 | 115 | 104 | Yes | 150℃ | 3000 | 120000 | 8-10 | MP | Initial V1.0
* | CRMPTU0204A | SOP-8 | Trench | N | 20 | 17 | 0.65 | - | - | 4.8 | 6.2 | 6.5 | 8.5 | ±12 | 64 | 1648 | 299 | 279 | No | 150℃ | 4000 | 40000 | 8-10 | MP | Initial V1.0
* | CRMRBL0303A | DFN3.3x3.3-8L | Trench | P | -30 | -72 | -1.6 | 4.2 | 5.5 | 6.7 | 8.7 | - | - | ±20 | 240 | 3910 | 692 | 561 | No | 150℃ | 5000 | 50000 | 8-10 | MP | Initial V1.0
*** | CRMRBTU0203BKD | DFN3x3-8L | Trench | N+N | 18 | 43 | 0.7 | - | - | 3.2 | 4.2 | 5.5 | 7.2 | ±10 | 156 | 1917 | 346 | 315 | Yes | 150℃ | 3000 | 96000 | 6-8 | MP | Initial V1.1
* | CRMRGH1521A | DFN3.3x3.3-8L | SGT | N | 150 | 27 | 3 | 24 | 31 | - | - | - | - | ±20 | 97 | 931 | 143 | 13 | No | 150℃ | 5000 | 50000 | 8-10 | MP | Initial V1.0
* | CRMRGH2049A | DFN3.3x3.3-8L | SGT | N | 200 | 18 | 3 | 53 | 69 | - | - | - | - | ±20 | 180 | 978 | 90 | 11 | No | 150℃ | 5000 | 50000 | 8-10 | MP | Initial V1.0
* | CRMRGH25104A | DFN3.3x3.3-8L | SGT | N | 250 | 11 | 3 | 134 | 174 | - | - | - | - | ±20 | 146 | 994 | 487 | 28 | No | 150℃ | 5000 | 50000 | 8-10 | MP | Initial V1.0
* | CRMRGL1008A | DFN3.3x3.3-8L | SGT | N | 100 | 68 | 2 | 6.9 | 9 | 8.9 | 11.6 | - | - | ±20 | 127 | 2179 | 631 | 15 | No | 150℃ | 5000 | 50000 | 8-10 | MP | Initial V1.0
* | CRMRGL1521A | DFN3.3x3.3-8L | SGT | N | 150 | 28 | 2 | 23 | 30 | 34 | 44 | - | - | ±20 | 90 | 870 | 143 | 14 | No | 150℃ | 5000 | 50000 | 8-10 | MP | Initial V1.0
* | CRMTBL0604A | TOLL | Trench | P | -60 | -140 | -1.7 | 4 | 5.2 | 5 | 6.5 | - | - | ±20 | 742 | 26843 | 1007 | 890 | No | 150℃ | 2000 | 10000 | 8-10 | MP | Initial V1.0
* | CRMTBL0807A | TOLL | Trench | P | -80 | -110 | -1.6 | 8.1 | 10.5 | 9 | 11.7 | - | - | ±20 | 576 | 26092 | 768 | 693 | No | 150℃ | 2000 | 10000 | 8-10 | MP | Initial V1.0
* | CRMTBL1013A | TOLL | Trench | P | -100 | -85 | -1.7 | 13.2 | 17.2 | 14.3 | 18.6 | - | - | ±20 | 600 | 29249 | 660 | 569 | No | 150℃ | 2000 | 10000 | 8-10 | MP | Initial V1.0
* | CRMTGH0801A | TOLL | SGT | N | 80 | 450 | 2.8 | 0.7 | 0.91 | - | - | - | - | ±20 | 1521 | 13895 | 5083 | 122 | No | 175℃ | 2000 | 10000 | 8-10 | MP | V1.2
* | CRMTGL0601B | TOLL | SGT | N | 60 | 360 | 1.8 | 1 | 1.3 | 1.4 | 1.8 | - | - | ±20 | 773 | 9948 | 2268 | 57 | No | 150℃ | 2000 | 10000 | 8-10 | MP | Initial V1.0
* | CRMGGL1019AC | PDFN5x6-8L-D | SGT | N+P | 100 -100 | 20 -16 | 1.8 -2 | 20 36 | 26 47 | 25 46 | 33 60 | - | - | ±20 | 30 85 | 651 1230 | 280 620 | 8 44 | No | 150℃ | 5000 | 50000 | 8-10 | MP | Initial V1.1
* | CRMPGL0612A | SOP-8 | SGT | N | 60 | 11 | 1.3 | 12.1 | 15.7 | 14.8 | 19.2 | - | - | ±20 | 30 | 590 | 203 | 7 | No | 150℃ | 4000 | 40000 | 8-10 | MP | Initial V1.0
* | CRMRGH1537A | DFN3.3x3.3-8L | SGT | N | 150 | 20 | 3 | 39 | 51 | - | - | - | - | ±20 | 54 | 555 | 97 | 12 | No | 150℃ | 5000 | 50000 | 8-10 | MP | Initial V1.0
* | CRMRGH2083A | DFN3.3x3.3-8L | SGT | N | 200 | 12 | 3 | 88 | 114 | - | - | - | - | ±20 | 101 | 605 | 61 | 11 | No | 150℃ | 5000 | 50000 | 8-10 | MP | Initial V1.0
* | CRMRGL2083A | DFN3.3x3.3-8L | SGT | N | 200 | 12 | 2 | 86 | 112 | 96 | 125 | - | - | ±20 | 88 | 565 | 60 | 10 | No | 150℃ | 5000 | 50000 | 8-10 | MP | Initial V1.0
* | CRMYBL0432A | SOT-223-3L | Trench | P | -40 | -5 | -1.6 | 35 | 45.5 | 46.5 | 60.5 | - | - | ±20 | - | 632 | 74 | 61 | No | 150℃ | 4000 | 40000 | 8-10 | MP | Initial V1.0
* | CRMBC65R099F | TO-262-3L | SJ | N | 650 | 30 | 4 | 75 | 98 | - | - | - | - | ±30 | 900 | 2276 | 177 | 7 | No | 150℃ | 1000 | 5000 | 8-10 | MP | V1.0
* | CRMBC65R099F-700 | TO-262-3L | SJ | N | 700 | 30 | 4 | 75 | 98 | - | - | - | - | ±30 | 900 | 2276 | 177 | 7 | No | 150℃ | 1000 | 5000 | 8-10 | MP | V1.0
* | CRMCBL0404A | TO-220C-3L | Trench | P | -40 | -100 | -1.6 | 4.5 | 5.9 | 6.4 | 8.3 | - | - | ±20 | 342 | 5705 | 654 | 555 | No | 150℃ | 1000 | 20000 | 8-10 | MP | Initial V1.0
* | CRMCBL0606B | TO-220C-3L | Trench | P | -60 | -110 | -1.8 | 6 | 7.8 | 7.6 | 9.9 | - | - | ±20 | 441 | 15617 | 656 | 580 | No | 150℃ | 1000 | 20000 | 8-10 | MP | Initial V1.0
*** | CRMDBL84KB | DFN1006-3L | Trench | P | -50 | -0.15 | -1.6 | 3600 | 4300 | 4500 | 5900 | - | - | ±20 | - | 22 | 13 | 7 | Yes | 150℃ | 10000 | 400000 | 8-10 | MP | Initial V1.0
* | CRMGEL0621AD | PDFN5x6-8L-D | SGT | P+P | -60 | -27 | -1.8 | 17.7 | 23 | - | - | - | - | ±20 | 87 | 1568 | 291 | 21 | No | 150℃ | 5000 | 50000 | 8-10 | MP | Initial V1.0
* | CRMGGH0403A | PDFN5x6-8L | SGT | N | 40 | 85 | 2.8 | 3.6 | 4.7 | - | - | - | - | ±20 | 110 | 1402 | 476 | 40 | No | 150℃ | 5000 | 50000 | 8-10 | MP | Initial V1.0
* | CRMGGL0403A | PDFN5x6-8L | SGT | N | 40 | 97 | 1.55 | 3 | 3.9 | 3.8 | 4.9 | - | - | ±20 | 127 | 2035 | 613 | 40 | No | 150℃ | 5000 | 50000 | 8-10 | MP | Initial V1.0
* | CRMGGL0405AD | PDFN5x6-8L-D | SGT | N+N | 40 | 45 | 1.55 | 5.5 | 7.2 | 7.2 | 9.4 | - | - | ±20 | 56 | 1025 | 311 | 25 | No | 150℃ | 5000 | 50000 | 8-10 | MP | Initial V1.0
* | CRMGGL1009AD | PDFN5x6-8L-D | SGT | N+N | 100 | 33 | 1.8 | 9.8 | 12.7 | 12.9 | 16.8 | - | - | ±20 | 76 | 1450 | 393 | 9 | No | 150℃ | 5000 | 50000 | 8-10 | MP | Initial V1.0
* | CRMJBL0659A | SOT-23-3L | Trench | P | -60 | -4.5 | -1.8 | 55 | 72 | 69 | 90 | - | - | ±20 | - | 1806 | 72 | 61 | No | 150℃ | 3000 | 120000 | 8-10 | MP | Initial V1.0
* | CRMJBU0320A | SOT-23-3L | Trench | P | -30 | -5.8 | -0.95 | - | - | 25 | 33 | 35 | 46 | ±12 | - | 963 | 105 | 91 | No | 150℃ | 3000 | 120000 | 8-10 | MP | Initial V1.0
* | CRMKGH1530A | TO-252-3L | SGT | N | 150 | 28 | 3 | 30 | 39 | - | - | - | - | ±20 | 42 | 711 | 103 | 11 | No | 150℃ | 2500 | 25000 | 8-10 | MP | Initial V1.0
* | CRMKTL10120B | TO-252-3L | Trench | N | 100 | 15 | 1.2 | 87 | 113 | 90 | 117 | - | - | ±20 | 14.4 | 820 | 47 | 39 | No | 150℃ | 2500 | 25000 | 8-10 | MP | Initial V1.0
*** | CRMLABL84KB | SOT-323-3L | Trench | P | -50 | -0.2 | -1.6 | 3600 | 4300 | 4500 | 5400 | - | - | ±20 | - | 26 | 7 | 3.6 | Yes | 150℃ | 3000 | 120000 | 8-10 | MP | V1.2
*** | CRMLCBL84KB | SOT-523-3L | Trench | P | -50 | -0.17 | -1.6 | 3600 | 4300 | 4500 | 5400 | - | - | ±20 | - | 26 | 7 | 3.6 | Yes | 150℃ | 3000 | 120000 | 6-8 | MP | V1.1
*** | CRMLEBL84KB | SOT-723-3L | Trench | P | -50 | -0.15 | -1.6 | 3600 | 4300 | 4500 | 5400 | - | - | ±20 | - | 24 | 7 | 4 | Yes | 150℃ | 3000 | 120000 | 8-10 | MP | V1.1
* | CRMPBL0659AD | SOP-8 | Trench | P+P | -60 | -4.1 | -1.8 | 54 | 70 | 67 | 87 | - | - | ±20 | 30 | 1806 | 72 | 61 | No | 150℃ | 4000 | 40000 | 8-10 | MP | Initial V1.0
* | CRMPTL0312K | SOP-8 | Trench | N | 30 | 7.5 | 1.5 | 11.9 | 15.5 | 19.9 | 25.9 | - | - | ±20 | 16 | 421 | 88 | 66 | Yes | 150℃ | 4000 | 40000 | 8-10 | MP | Initial V1.0
* | CRMPTU3416K | SOP-8 | Trench | N | 20 | 8.5 | 0.65 | - | - | 10 | 13 | 14.5 | 18.9 | ±10 | 19 | 644 | 128 | 108 | Yes | 150℃ | 4000 | 40000 | 8-10 | MP | Initial V1.0
* | CRMQBU0105A | PDFN3.3x3.3-8L | Trench | P | -15 | -56 | -0.65 | - | - | 4.6 | 6 | 6.8 | 8.8 | ±12 | 39 | 3062 | 546 | 474 | No | 150℃ | 5000 | 50000 | 8-10 | MP | Initial V1.0
* | CRMQGL0308A | PDFN3.3x3.3-8L | SGT | N | 30 | 23 | 1.45 | 9.5 | 12.3 | 13.6 | 17.7 | - | - | ±20 | 16 | 290 | 203 | 20 | No | 150℃ | 5000 | 50000 | 8-10 | MP | Initial V1.0
* | CRMQGL0402A | PDFN3.3x3.3-8L | SGT | N | 40 | 85 | 1.6 | 2.55 | 3.4 | 3.3 | 4.3 | - | - | ±20 | 107 | 1915 | 1330 | 53 | No | 150℃ | 5000 | 50000 | 8-10 | MP | Initial V1.1
* | CRMQGL1016B | PDFN3.3x3.3-8L | SGT | N | 100 | 42 | 1.85 | 11.9 | 15.5 | 16.4 | 21.3 | - | - | ±20 | 60 | 1092 | 298 | 6 | No | 150℃ | 5000 | 50000 | 8-10 | MP | Initial V1.0
* | CRMQTL0408AQ | PDFN3.3x3.3-8L | Trench | N | 40 | 40 | 1.5 | 6.9 | 9 | 10.2 | 13.3 | - | - | ±20 | 56 | 1931 | 138 | 112 | No | 150℃ | 5000 | 50000 | 8-10 | MP | Initial V1.0
* | CRMQTL10120B | PDFN3.3x3.3-8L | Trench | N | 100 | 10 | 1.2 | 91 | 118 | 95 | 123 | - | - | ±20 | 16 | 820 | 47 | 39 | No | 150℃ | 5000 | 50000 | 8-10 | MP | Initial V1.0
* | CRMQTL1030B | PDFN3.3x3.3-8L | Trench | N | 100 | 23 | 1.2 | 28 | 36 | 29 | 38 | - | - | ±20 | 60 | 2411 | 110 | 95 | No | 150℃ | 5000 | 50000 | 8-10 | MP | Initial V1.0
* | CRMQTU0104A | PDFN3.3x3.3-8L | Trench | N | 12 | 34 | 0.7 | - | - | 4.8 | 6.2 | 6.8 | 8.8 | ±12 | 39 | 1326 | 315 | 290 | No | 150℃ | 5000 | 50000 | 8-10 | MP | Initial V1.0
* | CRMRBTU0206AD | DFN3x3-8L | Trench | N+N | 20 | 41 | 0.7 | - | - | 5.1 | 6.6 | 7.7 | 10 | ±12 | 125 | 1271 | 232 | 216 | No | 150℃ | 3000 | 96000 | 8-10 | MP | V1.1
* | CRMRBU0202A | DFN3.3x3.3-8L | Trench | P | -20 | -88 | -0.62 | - | - | 2.9 | 3.8 | 3.7 | 4.8 | ±12 | 196 | 7906 | 1130 | 924 | No | 150℃ | 5000 | 50000 | 8-10 | MP | Initial V1.0
* | CRMVGL0308A | DFN2020-6L | SGT | N | 30 | 16 | 1.45 | 10.6 | 13.8 | 15 | 19.5 | - | - | ±20 | - | 290 | 203 | 20 | No | 150℃ | 3000 | 120000 | 8-10 | MP | Initial V1.0
* | CRMVGL0612A | DFN2020-6L | SGT | N | 60 | 17 | 1.3 | 12.4 | 16.1 | 15 | 19.5 | - | - | ±20 | - | 600 | 256 | 6 | No | 150℃ | 3000 | 120000 | 8-10 | MP | Initial V1.1
* | CRMVTL1092B | DFN2020-6L | Trench | N | 100 | 5.5 | 1.2 | 85 | 111 | 89 | 116 | - | - | ±20 | - | 820 | 47 | 39 | No | 150℃ | 3000 | 120000 | 8-10 | MP | Initial V1.1
* | CRMYEL0675A | SOT-223-3L | SGT | P | -60 | -3 | -1.6 | 81 | 105 | 100 | 130 | - | - | ±20 | - | 311 | 70 | 5 | No | 150℃ | 4000 | 40000 | 8-10 | MP | Initial V1.0
* | CRMYTL1052A | SOT-223-3L | Trench | N | 100 | 8 | 1.5 | 51 | 66 | 55 | 72 | - | - | ±20 | - | 1586 | 66 | 56 | No | 150℃ | 4000 | 40000 | 8-10 | MP | Initial V1.0
* | CRMCGH0806A | TO-220C-3L | SGT | N | 85 | 80 | 3 | 7.1 | 9.2 | - | - | - | - | ±20 | 95 | 1107 | 481 | 18 | No | 150℃ | 1000 | 20000 | 8-10 | MP | Initial V1.0
* | CRMGGH0406A | PDFN5x6-8L | SGT | N | 40 | 43 | 2.8 | 7.7 | 10 | - | - | - | - | ±20 | 33 | 537 | 213 | 18 | No | 150℃ | 5000 | 50000 | 8-10 | MP | Initial V1.0
* | CRMGGH0406AD | PDFN5x6-8L-D | SGT | N+N | 40 | 33 | 2.8 | 8 | 10.4 | - | - | - | - | ±20 | 36 | 537 | 213 | 18 | No | 150℃ | 5000 | 50000 | 8-10 | MP | Initial V1.0
* | CRMGGL0306BC | PDFN5x6-8L-D | SGT | N+P | 30 -30 | 34 -21 | 1.7 -1.6 | 5 13 | 6.5 17 | 7 23 | 9.1 30 | - | - | ±20 | 25 49 | 920 900 | 793 172 | 47 146 | No | 150℃ | 5000 | 50000 | 8-10 | MP | Initial V1.0
* | CRMGGL0308A | PDFN5x6-8L | SGT | N | 30 | 20 | 1.5 | 8.5 | 12 | 12 | 17 | - | - | ±20 |  |  |  |  | No | 150℃ | 5000 | 50000 | 8-10 | 6/E
* | CRMGGL0606CD | PDFN5x6-8L-D | SGT | N+N | 65 | 48 | 1.6 | 7.1 | 9.2 | 9.2 | 12 | - | - | ±20 | 64 | 1049 | 461 | 26 | No | 150℃ | 5000 | 50000 | 8-10 | MP | Initial V1.0
* | CRMGTL0414AC | PDFN5x6-8L-D | Trench | N+P | 40 -40 | 20 -20 | 1.3 -1.6 | 13.4 14 | 17.4 18.2 | 16 19.4 | 20.8 25.2 | - | - | ±20 | 27 54 | 1211 1391 | 75 162 | 64 141 | No | 150℃ | 5000 | 50000 | 8-10 | MP | Initial V1.0
* | CRMJGL12170A | SOT-23-3L | SGT | N | 120 | 1.7 | 1.6 | 183 | 238 | 203 | 264 | - | - | ±20 | - | 145 | 22 | 7 | No | 150℃ | 3000 | 120000 | 8-10 | MP | Initial V1.0
* | CRMKGH0406A | TO-252-3L | SGT | N | 40 | 44 | 2.8 | 7.8 | 10.2 | - | - | - | - | ±20 | 36 | 537 | 213 | 18 | No | 150℃ | 2500 | 25000 | 8-10 | MP | Initial V1.0
* | CRMKGH0806A | TO-252-3L | SGT | N | 85 | 72 | 3 | 6.9 | 9 | - | - | - | - | ±20 | 95 | 1107 | 481 | 18 | No | 150℃ | 2500 | 25000 | 8-10 | MP | Initial V1.0
* | CRMKGL0406A | TO-252-3L | SGT | N | 40 | 45 | 1.5 | 7.3 | 9.5 | 9.6 | 12.5 | - | - | ±20 | 39 | 691 | 223 | 23 | No | 150℃ | 2500 | 25000 | 8-10 | MP | Initial V1.0
* | CRMLGL12170A | SOT-23 | SGT | N | 120 | 1.7 | 1.6 | 182 | 234 | 201 | 261 | - | - | ±20 | - | 145 | 22 | 7 | No | 150℃ | 3000 | 120000 | 8-10 | MP | Initial V1.0
* | CRMQGH0406A | PDFN3.3x3.3-8L | SGT | N | 40 | 36 | 2.8 | 7.6 | 9.9 | - | - | - | - | ±20 | 36 | 537 | 213 | 18 | No | 150℃ | 5000 | 50000 | 8-10 | MP | Initial V1.0
* | CRMQGH0806A | PDFN3.3x3.3-8L | SGT | N | 85 | 60 | 3 | 7 | 9.1 | - | - | - | - | ±20 | 81 | 1107 | 481 | 18 | No | 150℃ | 5000 | 50000 | 8-10 | MP | Initial V1.0
* | CRMCGL0806A | TO-220C-3L | SGT | N | 85 | 80 | 1.8 | 7 | 9.1 | 9.2 | 12 | - | - | ±20 | 81 | 1510 | 490 | 12 | No | 150℃ | 1000 | 20000 | 8-10 | MP | Initial V1.0
* | CRMGCTU0202AD | PDFN5x6-8L-C | Trench | N+N | 20 | 95 | 0.65 | - | - | 2.5 | 3.4 | 3.3 | 4.3 | ±12 | 781 | 5059 | 869 | 803 | No | 150℃ | 5000 | 50000 | 8-10 | MP | Initial V1.0
* | CRMGGH1210A | PDFN5x6-8L | SGT | N | 120 | 72 | 3 | 10.3 | 13.4 | - | - | - | - | ±20 | 128 | 1582 | 372 | 5 | No | 150℃ | 5000 | 50000 | 8-10 | MP | Initial V1.0
* | CRMGGH2049A | PDFN5x6-8L | SGT | N | 200 | 20 | 3 | 54 | 70 | - | - | - | - | ±20 | 192 | 978 | 90 | 11 | No | 150℃ | 5000 | 50000 | 8-10 | MP | Initial V1.0
* | CRMKEH15180A | TO-252-3L | SGT | P | -150 | -12 | -3 | 196 | 255 | - | - | - | - | ±20 | 76 | 890 | 82 | 17 | No | 150℃ | 2500 | 25000 | 8-10 | MP | Initial V1.0
* | CRMKEH20360A | TO-252-3L | SGT | P | -200 | -8 | -3 | 394 | 473 | - | - | - | - | ±20 | 157 | 852 | 56 | 12 | No | 150℃ | 2500 | 25000 | 8-10 | MP | Initial V1.0
* | CRMKGH0607A | TO-252-3L | SGT | N | 65 | 60 | 3 | 7.2 | 9.4 | - | - | - | - | ±20 | 77 | 833 | 451 | 28 | No | 150℃ | 2500 | 25000 | 8-10 | MP | Initial V1.0
* | CRMKGH1210A | TO-252-3L | SGT | N | 120 | 57 | 3 | 11.2 | 14.6 | - | - | - | - | ±20 | 126 | 1582 | 370 | 5 | No | 150℃ | 2500 | 25000 | 8-10 | MP | Initial V1.0
* | CRMPBL10100AD | SOP-8 | Trench | P+P | -100 | -7.5 | -1.8 | 100 | 120 | 110 | 130 | - | - | ±20 |  |  |  |  | No | 150℃ | 4000 | 40000 | 8-10 | 6/E
* | CRMRBGL0303AD | DFN3x3-8L | SGT | N+N | 30 | 41 | 1.5 | 4.7 | 6.1 | 6.2 | 8 | - | - | ±20 | 80 | 920 | 793 | 47 | No | 150℃ | 5000 | 50000 | 8-10 | MP | Initial V1.1
* | CRMREH15180A | DFN3.3x3.3-8L | SGT | P | -150 | -9 | -3 | 198 | 257 | - | - | - | - | ±20 | 72 | 890 | 82 | 17 | No | 150℃ | 5000 | 50000 | 8-10 | MP | Initial V1.0
* | CRMRGH0604A | DFN3.3x3.3-8L | SGT | N | 60 | 90 | 2.8 | 4.2 | 5.5 | - | - | - | - | ±20 |  |  |  |  | No | 150℃ | 5000 | 50000 | 8-10 | 6/E
* | CRMRGH1006A | DFN3.3x3.3-8L | SGT | N | 100 | 62 | 3 | 7.3 | 9.5 | - | - | - | - | ±20 | 144 | 1787 | 970 | 12.3 | No | 150℃ | 5000 | 50000 | 8-10 | MP | Initial V1.0
* | CRMTGH06D5A | TOLL | SGT | N | 60 | 500 | 2.8 | 0.5 | 0.65 | - | - | - | - | ±20 | 1681 | 14890 | 7190 | 252 | No | 150℃ | 2000 | 10000 | 8-10 | MP | Initial V1.0
* | CRMVBL10195A | DFN2020-6L | Trench | P | -100 | -4 | -1.8 | 200 | 240 | 211 | 255 | - | - | ±20 | - | 2030 | 51 | 41 | No | 150℃ | 3000 | 120000 | 8-10 | MP | Initial V1.0
* | CRMVTL10220AC | DFN2020-6L-D | Trench | N+P | 100 -100 | 2 -1.3 | 1.5 -1.6 | 176 585 | 230 702 | 184 625 | 240 750 | - | - | ±20 | - | 436 608 | 18 24 | 16 16 | No | 150℃ | 3000 | 120000 | 8-10 | MP | Initial V1.1
* | CRMEGH2520A | TO-263-3L | SGT | N | 250 | 60 | 3 | 21 | 27 | - | - | - | - | ±20 | 1280 | 5057 | 301 | 14 | No | 150℃ | 800 | 24000 | 8-10 | MP | Initial V1.1
* | CRMFGH0602A | TO-220F-3L | SGT | N | 65 | 93 | 3 | 1.8 | 2.3 | - | - | - | - | ±20 | 784 | 7274 | 2521 | 114 | No | 150℃ | 1000 | 20000 | 8-10 | MP | Initial V1.0
* | CRMFTL0606A | TO-220F-3L | Trench | N | 60 | 60 | 1.7 | 5.3 | 6.9 | 6.9 | 9 | - | - | ±20 | 189 | 5080 | 281 | 227 | No | 150℃ | 1000 | 20000 | 8-10 | MP | Initial V1.0
* | CRMGBL0405A | PDFN5x6-8L | Trench | P | -40 | -83 | -1.6 | 5.1 | 6.6 | 7.8 | 10.1 | - | - | ±20 | 219 | 3830 | 464 | 385 | No | 150℃ | 5000 | 50000 | 8-10 | MP | Initial V1.0
* | CRMGBU0202A | PDFN5x6-8L | Trench | P | -20 | -101 | -0.62 | - | - | 2.4 | 3.1 | 3.1 | 4 | ±12 | 182 | 7906 | 1130 | 924 | No | 150℃ | 5000 | 50000 | 8-10 | MP | Initial V1.0
* | CRMIGL2083A | TO-251-3L | SGT | N | 200 | 16 | 2 | 90 | 117 | 101 | 131 | - | - | ±20 | 125 | 565 | 60 | 10 | No | 150℃ | 4320 | 21600 | 8-10 | MP | Initial V1.0
* | CRMKBL0612A | TO-252-3L | Trench | P | -60 | -58 | -1.8 | 13.8 | 18 | 17.6 | 23 | - | - | ±20 | 156 | 6697 | 301 | 261 | No | 150℃ | 2500 | 25000 | 8-10 | MP | Initial V1.0
* | CRMKBL1046A | TO-252-3L | Trench | P | -105 | -29 | -1.8 | 52 | 68 | 58 | 75 | - | - | ±20 | 77 | 8053 | 172 | 146 | No | 150℃ | 2500 | 25000 | 8-10 | MP | Initial V1.0
* | CRMKBL1152A | TO-252-3L | Trench | P | -110 | -27 | -1.8 | 58 | 75 | 61 | 79 | - | - | ±20 | 110 | 6818 | 177 | 149 | No | 150℃ | 2500 | 25000 | 8-10 | MP | Initial V1.0
* | CRMKGL2083A | TO-252-3L | SGT | N | 200 | 16 | 2 | 89 | 116 | 99 | 129 | - | - | ±20 | 101 | 565 | 60 | 10 | No | 150℃ | 2500 | 25000 | 8-10 | MP | Initial V1.0
* | CRMPBL0405A | SOP-8 | Trench | P | -40 | -30 | -1.6 | 5.6 | 7.25 | 8.1 | 10.5 | - | - | ±20 |  |  |  |  | No | 150℃ | 4000 | 40000 | 8-10 | 6/E
* | CRMQGL0307A | PDFN3.3x3.3-8L | SGT | N | 30 | 27 | 1.7 | 7.7 | 10 | 11 | 14.3 | - | - | ±20 | 18 | 454 | 422 | 24 | No | 150℃ | 5000 | 50000 | 8-10 | MP | Initial V1.0
* | CRMQGL0612CD | PDFN3.3x3.3-8L-D | SGT | N+N | 60 | 23 | 1.3 | 13.2 | 17.2 | 16.2 | 21.1 | - | - | ±20 | 20 | 463 | 210 | 11 | No | 150℃ | 5000 | 50000 | 8-10 | MP | Initial V1.0
* | CRMRBL0405A | DFN3.3x3.3-8L | Trench | P | -40 | -75 | -1.6 | 6.1 | 7.9 | 8.9 | 11.6 | - | - | ±20 | 210 | 3830 | 464 | 385 | No | 150℃ | 5000 | 50000 | 8-10 | MP | Initial V1.0
* | CRMRBTL0306AD | DFN3x3-8L | Trench | N+N | 30 | 45 | 1.5 | 4 | 5.2 | 6.5 | 8.5 | - | - | ±20 | 180 | 1916 | 217 | 183 | No | 150℃ | 3000 | 96000 | 8-10 | MP | Initial V1.0
* | CRMRGL0612CD | DFN3.3x3.3-8L-D | SGT | N+N | 60 | 24 | 1.3 | 12.2 | 15.9 | 15.5 | 20.2 | - | - | ±20 | 20 | 463 | 210 | 11 | No | 150℃ | 5000 | 50000 | 8-10 | MP | Initial V1.0
* | CRMRTL0305BC | DFN3.3x3.3-8L-D | Trench | N+P | 30 -30 | 35 -28 | 1.5 -1.6 | 5.2 9.4 | 6.8 12 | 7.6 15.3 | 10 20 | - | - | ±20 | 81 67 | 2106 1420 | 235 231 | 203 201 | No | 150℃ | 5000 | 50000 | 8-10 | MP | Initial V1.0
* | CRMTBL0302A | TOLL | Trench | P | -30 | -110 | -1.6 | 1.9 | 2.5 | 3 | 3.9 | - | - | ±20 |  |  |  |  | No | 150℃ | 2000 | 10000 | 8-10 | 6/E
* | CRMVBL0659A | DFN2020-6L | Trench | P | -60 | -8.5 | -1.8 | 49 | 64 | 62 | 81 | - | - | ±20 | - | 1806 | 72 | 61 | No | 150℃ | 3000 | 120000 | 8-10 | MP | Initial V1.0
* | CRMVGL0307A | DFN2020-6L | SGT | N | 30 | 17 | 1.7 | 10 | 13 | 13 | 17 | - | - | ±20 | - | 454 | 422 | 24 | No | 150℃ | 3000 | 120000 | 8-10 | MP | Initial V1.0
* | CRMVTU0215AC | DFN2020-6L-D | Trench | N+P | 20 -15 | 8 -7.2 | 0.65 -0.65 | - | - | 13 16.5 | 16.9 22 | 18.4 24 | 24 31 | ±12 | - | 685 901 | 131 167 | 119 145 | No | 150℃ | 3000 | 120000 | 8-10 | MP | Initial V1.0
* | CRMLTL123K | SOT-23 | Trench | N | 100 | 0.2 | 1.5 | 5000 | 6000 | 5200 | 6300 | - | - | ±20 | - | 23 | 8 | 5 | Yes | 150℃ | 3000 | 120000 | 8-10 | MP | Initial V1.0
* | CRMCAGH2520A | TO-3P-3L | SGT | N | 250 | 78 | 3 | 23 | 30 | - | - | - | - | ±20 | 1185 | 5057 | 301 | 14 | No | 150℃ | 480 | 2400 | 8-10 | MP | Initial V1.0
* | CRMGGH25104A | PDFN5x6-8L | SGT | N | 250 | 12 | 3 | 141 | 183 | - | - | - | - | ±20 | 162 | 994 | 487 | 28 | No | 150℃ | 5000 | 50000 | 8-10 | MP | Initial V1.0
* | CRMGTH0604A | PDFN5x6-8L | Trench | N | 60 | 125 | 3 | 3 | 3.9 | - | - | - | - | ±20 | 369 | 7280 | 500 | 430 | No | 150℃ | 5000 | 50000 | 8-10 | MP | Initial V1.0
* | CRMJBL10195A | SOT-23-3L | Trench | P | -100 | -2.3 | -1.8 | 200 | 240 | 210 | 252 | - | - | ±20 | - | 2030 | 51 | 41 | No | 150℃ | 3000 | 120000 | 8-10 | MP | Initial V1.0
* | CRMKTL0505A | TO-252-3L | Trench | N | 45 | 80 | 1.3 | 4.6 | 6 | 5.2 | 6.8 | - | - | ±20 | 149 | 4339 | 235 | 195 | No | 150℃ | 2500 | 25000 | 8-10 | MP | Initial V1.0
* | CRMKTL0512A | TO-252-3L | Trench | N | 45 | 38 | 1.3 | 11.4 | 14.8 | 13.2 | 17.2 | - | - | ±20 | 40 | 1423 | 94 | 76 | No | 150℃ | 2500 | 25000 | 8-10 | MP | Initial V1.0
* | CRMKTL0665A | TO-252-3L | Trench | N | 60 | 10 | 1.5 | 62 | 81 | 79 | 103 | - | - | ±20 | 9 | 373 | 28 | 23 | No | 150℃ | 2500 | 25000 | 8-10 | MP | Initial V1.0
* | CRMLBL0432A | SOT-23 | Trench | P | -40 | -4.5 | -1.6 | 36 | 47 | 47 | 61 | - | - | ±20 | - | 632 | 74 | 61 | No | 150℃ | 3000 | 120000 | 8-10 | MP | Initial V1.0
* | CRMLTL123A | SOT-23 | Trench | N | 100 | 0.25 | 1.8 | 2000 | 2400 | 2200 | 2900 | - | - | ±20 | - | 44 | 8 | 5 | No | 150℃ | 3000 | 120000 | 8-10 | MP | Initial V1.0
* | CRMMBL0320A | SOT-23-6L | Trench | P | -30 | -6.5 | -1.6 | 21 | 27 | 32 | 42 | - | - | ±20 | - | 636 | 117 | 98 | No | 150℃ | 3000 | 120000 | 8-10 | MP | Initial V1.0
* | CRMMTU0216AC | SOT-23-6L | Trench | N+P | 20 -20 | 6.8 -5 | 0.75 -0.65 | - | - | 16 27 | 21 35 | 20 35.5 | 30 45 | ±12 |  |  |  |  | No | 150℃ | 3000 | 120000 | 8-10 | 6/E
* | CRMRBTU0103AD | DFN3x3-8L | Trench | N+N | 12 | 62 | 0.7 | - | - | 2.6 | 3.4 | 3.4 | 4.4 | ±12 | 245 | 3000 | 697 | 601 | No | 150℃ | 3000 | 96000 | 8-10 | MP | Initial V1.0
* | CRMRBU0105AD | DFN3.3x3.3-8L-D | Trench | P+P | -15 | -38 | -0.65 | - | - | 5.6 | 7.3 | 7.8 | 10.1 | ±12 | 39 | 3062 | 546 | 474 | No | 150℃ | 5000 | 50000 | 8-10 | MP | Initial V1.0
* | CRMCGH0802A | TO-220C-3L | SGT | N | 80 | 149 | 3 | 3 | 3.9 | - | - | - | - | ±20 | 441 | 4013 | 1485 | 23 | No | 150℃ | 1000 | 20000 | 8-10 | MP | Initial V1.0
* | CRMEBGH1001A | TO-263-6L | SGT | N | 100 | 320 | 3 | 1.15 | 1.5 | - | - | - | - | ±20 | 1296 | 9080 | 3509 | 79 | No | 150℃ | 800 | 24000 | 8-10 | MP | Initial V1.0
* | CRMEBL1025A | TO-263-3L | Trench | P | -100 | -45 | -1.7 | 26 | 34 | 28 | 36 | - | - | ±20 | 272 | 14880 | 331 | 286 | No | 150℃ | 800 | 24000 | 8-10 | MP | Initial V1.0
* | CRMEGL0802A | TO-263-3L | SGT | N | 80 | 165 | 1.7 | 2.3 | 3 | 2.9 | 3.8 | - | - | ±20 | 502 | 6427 | 1695 | 53 | No | 150℃ | 800 | 24000 | 8-10 | MP | Initial V1.0
* | CRMGGH0804C | PDFN5x6-8L | SGT | N | 80 | 90 | 3 | 4.7 | 6.1 | - | - | - | - | ±20 | 165 | 2053 | 770 | 13 | No | 150℃ | 5000 | 50000 | 8-10 | MP | Initial V1.0
* | CRMGGL0305A | PDFN5x6-8L | SGT | N | 30 | 40 | 1.5 | 5.5 | 7.2 | 7.6 | 9.9 | - | - | ±20 | 27 | 651 | 626 | 30 | No | 150℃ | 5000 | 50000 | 8-10 | MP | Initial V1.0
* | CRMGGL0406AD | PDFN5x6-8L-D | SGT | N+N | 40 | 33 | 1.5 | 7.7 | 10 | 10 | 13 | - | - | ±20 | 31 | 682 | 196 | 28 | No | 150℃ | 5000 | 50000 | 8-10 | MP | Initial V1.0
* | CRMJGL0305A | SOT-23-3L | SGT | N | 30 | 9 | 1.5 | 9 | 11.7 | 11.2 | 14.6 | - | - | ±20 | - | 582 | 561 | 25 | No | 150℃ | 3000 | 120000 | 8-10 | MP | Initial V1.0
* | CRMKGH0804C | TO-252-3L | SGT | N | 80 | 88 | 3 | 5.3 | 6.9 | - | - | - | - | ±20 | 169 | 2053 | 770 | 13 | No | 150℃ | 2500 | 25000 | 8-10 | MP | Initial V1.0
* | CRMMTL0423AD | SOT-23-6L | Trench | N+N | 40 | 5 | 1.5 | 24 | 31 | 32 | 42 | - | - | ±20 |  |  |  |  | No | 150℃ | 3000 | 120000 | 8-10 | 6/E
* | CRMQGH0304A | PDFN3.3x3.3-8L | SGT | N | 30 | 54 | 3 | 4 | 5.2 | - | - | - | - | ±20 | 49 | 947 | 1098 | 50 | No | 150℃ | 5000 | 50000 | 8-10 | MP | Initial V1.0
* | CRMQGL0305A | PDFN3.3x3.3-8L | SGT | N | 30 | 35 | 1.5 | 6 | 7.8 | 8.2 | 10.7 | - | - | ±20 | 27.6 | 582 | 561 | 25 | No | 150℃ | 5000 | 50000 | 8-10 | MP | Initial V1.0
* | CRMQGL0406AD | PDFN3.3x3.3-8L-D | SGT | N+N | 40 | 40 | 1.5 | 6.5 | 8.4 | 8.7 | 11.7 | - | - | ±20 |  |  |  |  | No | 150℃ | 5000 | 50000 | 8-10 | 6/E
* | CRMRGH0804A | DFN3.3x3.3-8L | SGT | N | 80 | 60 | 3 | 5.8 | 7.6 | - | - | - | - | ±20 | 149 | 2053 | 770 | 13 | No | 150℃ | 5000 | 50000 | 8-10 | MP | Initial V1.0
* | CRMRGL0402A | DFN3.3x3.3-8L | SGT | N | 40 | 95 | 1.6 | 2.6 | 3.4 | 3.2 | 4.2 | - | - | ±20 | 225 | 2762 | 1070 | 70 | No | 150℃ | 5000 | 50000 | 8-10 | MP | Initial V1.0
* | CRMRGL0804A | DFN3.3x3.3-8L | SGT | N | 80 | 65 | 1.7 | 5.1 | 6.6 | 6.7 | 8.7 | - | - | ±20 | 139 | 2500 | 629 | 20 | No | 150℃ | 5000 | 50000 | 8-10 | MP | Initial V1.0
* | CRMTBGH1001A | TOLT | SGT | N | 100 | 430 | 3 | 1.07 | 1.4 | - | - | - | - | ±20 |  |  |  |  | No | 150℃ | 1200 | 12000 | 8-10 | 7/E
* | CRMVBL0329A | DFN2020-6L | Trench | P | -30 | -4.1 | -1.5 | 29 | 37.5 | 46.7 | 61 | - | - | ±20 |  |  |  |  | No | 150℃ | 3000 | 120000 | 8-10 | 6/E
* | CRMVBU0236AD | DFN2020-6L-D | Trench | P+P | -20 | -3.8 | -0.62 | - | - | 36 | 47 | 48 | 62 | ±20 |  |  |  |  | No | 150℃ | 3000 | 120000 | 8-10 | 6/E
* | CRMVGL0305A | DFN2020-6L | SGT | N | 30 | 15 | 1.7 | 5.2 | 6.7 | 7.1 | 9.4 | - | - | ±20 |  |  |  |  | No | 150℃ | 3000 | 120000 | 8-10 | 6/E
* | CRMEGH1001A | TO-263-3L | SGT | N | 100 | 210 | 3 | 1.9 | 2.5 | - | - | - | - | ±20 | 798 | 6525 | 2266 | 50 | No | 150℃ | 800 | 24000 | 8-10 | MP | Initial V1.0
* | CRMFGL0401A | TO-220F-3L | SGT | N | 40 | 86 | 1.7 | 1.8 | 2.4 | 2.2 | 2.9 | - | - | ±20 | 484 | 6258 | 3992 | 90 | No | 150℃ | 1000 | 20000 | 8-10 | MP | Initial V1.0
* | CRMGGL1521A | PDFN5x6-8L | SGT | N | 150 | 32 | 2 | 23 | 30 | 36 | 47 | - | - | ±20 | 90 | 948 | 140 | 12 | No | 150℃ | 5000 | 50000 | 8-10 | MP | V1.1
* | CRMKBU0103A | TO-252-3L | Trench | P | -15 | -95 | -0.65 | - | - | 3.2 | 4.2 | 4.2 | 5.7 | ±12 | 59 | 4657 | 852 | 706 | No | 150℃ | 2500 | 25000 | 8-10 | MP | Initial V1.0
* | CRMKBU0204A | TO-252-3L | Trench | P | -20 | -52 | -0.62 | - | - | 4.5 | 6.4 | 5.9 | 8.3 | ±12 |  |  |  |  | No | 150℃ | 2500 | 25000 | 8-10 | MP
* | CRMKGL0608B | TO-252-3L | SGT | N | 65 | 53 | 1.4 | 8.4 | 10.9 | 10.7 | 13.9 | - | - | ±20 | 49 | 808 | 300 | 13 | No | 150℃ | 2500 | 25000 | 8-10 | MP | Initial V1.0
* | CRMKGL1521A | TO-252-3L | SGT | N | 150 | 36 | 2 | 24 | 31 | 36 | 47 | - | - | ±20 | 100 | 870 | 143 | 14 | No | 150℃ | 2500 | 25000 | 8-10 | MP | Initial V1.0
* | CRMKTL0310B | TO-252-3L | Trench | N | 30 | 33 | 1.5 | 10.2 | 13.3 | 15.8 | 21 | - | - | ±20 | 26.5 | 668 | 85 | 73 | No | 150℃ | 2500 | 25000 | 8-10 | MP | Initial V1.0
* | CRMKTL0639A | TO-252-3L | Trench | N | 60 | 14 | 1.5 | 37 | 48 | 45 | 59 | - | - | ±20 | 14.8 | 689 | 36 | 30 | No | 150℃ | 2500 | 25000 | 8-10 | MP | Initial V1.0
* | CRMLTL15335A | SOT-23 | Trench | N | 150 | 1.5 | 1.6 | 322 | 386 | 331 | 397 | - | - | ±20 |  |  |  |  | No | 150℃ | 3000 | 120000 | 8-10 | 7/E
* | CRMMTL0317AD | SOT-23-6L | Trench | N+N | 30 | 5.8 | 1.6 | 17 | 22.1 | 25 | 32.5 | - | - | ±20 |  |  |  |  | No | 150℃ | 3000 | 120000 | 8-10 | 6/E
* | CRMQGL0307AD | PDFN3.3x3.3-8L-D | SGT | N+N | 30 | 22 | 1.7 | 8.7 | 11.3 | 12 | 15.6 | - | - | ±20 | 20 | 454 | 422 | 24 | No | 150℃ | 5000 | 50000 | 8-10 | MP | Initial V1.0
* | CRMQTL0310B | PDFN3.3x3.3-8L | Trench | N | 30 | 19 | 1.5 | 9.3 | 12.1 | 15.9 | 20.7 | - | - | ±20 | 23 | 668 | 85 | 73 | No | 150℃ | 5000 | 50000 | 8-10 | MP | Initial V1.0
* | CRMRGL1015AD | DFN3.3x3.3-8L-D | SGT | N+N | 100 | 23 | 1.5 | 15 | 19.5 | 18.8 | 24.5 | - | - | ±20 |  |  |  |  | No | 150℃ | 5000 | 50000 | 8-10 | 6/E
* | CRMVGL1092AD | DFN2020-6L-D | SGT | N+N | 100 | 3 | 1.65 | 89 | 116 | 109 | 142 | - | - | ±20 | - | 144 | 40 | 3 | No | 150℃ | 3000 | 120000 | 8-10 | MP | Initial V1.0
* | CRMVTL10220AD | DFN2020-6L-D | Trench | N+N | 100 | 2 | 1.5 | 173 | 225 | 180 | 234 | - | - | ±20 | - | 436 | 18 | 16 | No | 150℃ | 3000 | 120000 | 8-10 | MP | Initial V1.0
* | CRMGBU0203A | PDFN5x6-8L | Trench | P | -20 | -85 | -0.65 | - | - | 3.2 | 4.2 | 4.4 | 5.7 | ±12 | 72 | 5573 | 764 | 573 | No | 150℃ | 5000 | 50000 | 8-10 | MP | Initial V1.0
* | CRMEGH0802A | TO-263-3L | SGT | N | 80 | 160 | 3 | 2.6 | 3.4 | - | - | - | - | ±20 | 540 | 5033 | 1704 | 48 | No | 150℃ | 800 | 24000 | 8-10 | MP | Initial V1.0
* | CRMKBL0320A | TO-252-3L | Trench | P | -30 | -21 | -1.5 | 21 | 27.3 | 30 | 39 | - | - | ±20 | 24.5 | 650 | 97 | 82 | No | 150℃ | 2500 | 25000 | 8-10 | MP | Initial V1.0
* | CRMKBL0437A | TO-252-3L | Trench | P | -40 | -11 | -1.5 | 38 | 49 | 48 | 62 | - | - | ±20 | 19 | 623 | 64 | 53 | No | 150℃ | 2500 | 25000 | 8-10 | MP | Initial V1.0
* | CRMKBU0215A | TO-252-3L | Trench | P | -20 | -15 | -0.65 | - | - | 15.2 | 20 | 19.6 | 26 | ±12 | 33 | 1125 | 143 | 122 | No | 150℃ | 2500 | 25000 | 8-10 | MP | Initial V1.0
* | CRMKC65R180G | TO-252-3L | SJ | N | 650 | 20 | 3.5 | 150 | 180 | - | - | - | - | ±30 |  |  |  |  | No | 150℃ | 2500 | 25000 | 8-10 | 6/E
* | CRMQGL0301B | PDFN3.3x3.3-8L | SGT | N | 30 | 116 | 1.7 | 1.6 | 1.9 | 2.3 | 2.9 | - | - | ±20 |  |  |  |  | No | 150℃ | 5000 | 50000 | 8-10 | 6/E
* | CRMQTU0206AD | PDFN3.3x3.3-8L-D | Trench | N+N | 20 | 14 | 0.7 | - | - | 6.7 | 8.7 | 8.4 | 11 | ±12 |  |  |  |  | No | 150℃ | 5000 | 50000 | 8-10 | 6/E
* | CRMRTU0202A | DFN3.3x3.3-8L | Trench | N | 20 | 200 | 0.7 | - | - | 1.6 | 2.4 | 2.2 | 3.3 | ±12 |  |  |  |  | No | 150℃ | 5000 | 50000 | 8-10 | 7/B
* | CRMGEL0403A | PDFN5x6-8L | SGT | P | -40 | -160 | -1.8 | 2.7 | 3.5 | 4.05 | 4.9 | - | - | ±20 |  |  |  |  | No | 150℃ | 5000 | 50000 | 8-10 | 7/E
* | CRMGGH0405ADQ | PDFN5x6-8L-D | SGT | N+N | 40 | 45 | 2.8 | 5.5 | 7.2 | 7.2 | 9.4 | - | - | ±20 |  |  |  |  | No | 150℃ | 5000 | 50000 | 8-10 | 7/E
* | CRMGGH1010ADQ | PDFN5x6-8L-D | SGT | N+N | 100 | 28 | 2.85 | 12 | 15.6 | - | - | - | - | ±20 |  |  |  |  | No | 150℃ | 5000 | 50000 | 8-10 | 7/E
* | CRMGGL0606B | PDFN5x6-8L | SGT | N | 60 | 24 | 1.3 | 6 | 9 | 8 | 12 | - | - | ±20 |  |  |  |  | No | 150℃ | 5000 | 50000 | 8-10 | 7/B
* | CRMGGL0606CDQ | PDFN5x6-8L-D | SGT | N+N | 65 | 48 | 1.6 | 7.1 | 9.2 | 9.2 | 12 | - | - | ±20 |  |  |  |  | No | 150℃ | 5000 | 50000 | 8-10 | 7/E
* | CRMGGL0614ADQ | PDFN5x6-8L-D | SGT | N+N | 60 | 60 | 1.5 | 8.4 | 11 | 11 | 14.5 | - | - | ±20 |  |  |  |  | No | 150℃ | 5000 | 50000 | 8-10 | 7/E
* | CRMJGL0612A | SOT-23-3L | SGT | N | 60 | 10 | 1.3 | 13.2 | 17.2 | 16.2 | 21.1 | - | - | ±20 |  |  |  |  | No | 150℃ | 3000 | 120000 | 8-10 | 7/E
* | CRMKGH1537A | TO-252-3L | SGT | N | 150 | 24 | 3 | 41 | 54 | - | - | - | - | ±20 | 60 | 555 | 97 | 12 | No | 150℃ | 2500 | 25000 | 8-10 | MP | Initial V1.0
* | CRMLTL0639A | SOT-23 | Trench | N | 60 | 4 | 1.5 | 39 | 51 | 48 | 63 | - | - | ±20 |  |  |  |  | No | 150℃ | 3000 | 120000 | 8-10 | 7/E
* | CRMMTL0423A | SOT-23-6L | Trench | N | 40 | 5 | 1.5 | 26 | 34 | 34 | 44 | - | - | ±20 | - | 509 | 40 | 35 | No | 150℃ | 3000 | 120000 | 8-10 | MP | Initial V1.0
* | CRMNTL0665A | SOT-89-3L | Trench | N | 60 | 3 | 1.4 | 75 | 100 | 85 | 110 | - | - | ±20 |  |  |  |  | No | 150℃ | 1000 | 32000 | 8-10 | 7/B
* | CRMPGL0407A | SOP-8 | SGT | N | 40 | 35 | 1.5 | 7.5 | 10 | 10 | 13 | - | - | ±20 |  |  |  |  | No | 150℃ | 4000 | 40000 | 8-10 | 7/B
* | CRMPGL0411A | SOP-8 | SGT | N | 40 | 20 | 1.5 | 11.5 | 15 | 15 | 19.5 | - | - | ±20 |  |  |  |  | No | 150℃ | 4000 | 40000 | 8-10 | 7/B
* | CRMQGL0302A | PDFN3.3x3.3-8L | SGT | N | 30 | 92 | 1.6 | 2.2 | 2.9 | 3 | 3.9 | - | - | ±20 | 139 | 2050 | 1004 | 51 | No | 150℃ | 5000 | 50000 | 8-10 | 7/B | Initial V1.0
* | CRMQGL1016AQ | PDFN3.3x3.3-8L | Trench | N | 100 | 40 | 1.8 | 13 | 17 | 16.5 | 21.5 | - | - | ±20 |  |  |  |  | No | 150℃ | 5000 | 50000 | 8-10 | 7/E
* | CRMYP1N60A | SOT-223-3L | Planar | N | 600 | 0.6 | 3 | 8300 | 10000 | - | - | - | - | ±30 | - | 155 | 17.5 | 2.8 | No | 150℃ | 4000 | 40000 | 8-10 | MP | Initial V1.0
* | CRMGGL0809A | PDFN5x6-8L | SGT | N | 85 | 20 | 1.5 | 9 | 14 | 12 | 16 | - | - | ±20 |  |  |  |  | No | 150℃ | 5000 | 50000 | 8-10 | 7/B
* | CRMGGL0818A | PDFN5x6-8L | SGT | N | 85 | 20 | 1.5 | 18 | 23.5 | 24 | 31.5 | - | - | ±20 |  |  |  |  | No | 150℃ | 5000 | 50000 | 8-10 | 7/B
* | CRMGGL0818AD | PDFN5x6-8L-D | SGT | N+N | 85 | 20 | 1.5 | 18 | 23.5 | 24 | 31.5 | - | - | ±20 |  |  |  |  | No | 150℃ | 5000 | 50000 | 8-10 | 7/B
* | CRMJBL0320A | SOT-23-3L | Trench | P | -30 | -5 | -1.5 | 20.5 | 27 | 29.5 | 39 | - | - | ±20 |  |  |  |  | No | 150℃ | 3000 | 120000 | 8-10 | 7/B
* | CRMJBU0112A | SOT-23-3L | Trench | P | -15 | -7.5 | -0.65 | - | - | 13.9 | 18.1 | 18.1 | 24 | ±12 | - | 1125 | 200 | 176 | No | 150℃ | 3000 | 120000 | 8-10 | MP | Initial V1.0
* | CRMJBU0215A | SOT-23-3L | Trench | P | -20 | -6.5 | -0.65 | - | - | 17.7 | 23 | 22 | 29 | ±12 | - | 1125 | 143 | 122 | No | 150℃ | 3000 | 120000 | 8-10 | MP | Initial V1.0
* | CRMJTL0418A | SOT-23-3L | Trench | N | 40 | 5 | 1.5 | 18.5 | 24.5 | 25.5 | 33.5 | - | - | ±20 |  |  |  |  | No | 150℃ | 3000 | 120000 | 8-10 | 7/E
* | CRMLBL04780A | SOT-23 | Trench | P | -40 | -0.3 | -1.5 | 780 | 1100 | 1270 | 1800 | - | - | ±20 |  |  |  |  | No | 150℃ | 3000 | 120000 | 8-10 | 7/E
* | CRMLBL84A | SOT-23 | Trench | P | -60 | -0.17 | -1.5 | 2650 | 3700 | 3200 | 4500 | - | - | ±20 |  |  |  |  | No | 150℃ | 3000 | 120000 | 8-10 | 7/E
* | CRMLBL109K5A | SOT-23 | Trench | P | -100 | -0.1 | -1.5 | 9500 | 12500 | 10500 | 13800 | - | - | ±20 |  |  |  |  | No | 150℃ | 3000 | 120000 | 8-10 | 7/E
* | CRMLBU0112A | SOT-23 | Trench | P | -15 | -7 | -0.65 | - | - | 11 | 15 | 16 | 22 | ±12 |  |  |  |  | No | 150℃ | 3000 | 120000 | 8-10 | 7/E
* | CRMLBU0215A | SOT-23 | Trench | P | -20 | -6 | -0.65 | - | - | 14.5 | 19.5 | 19.5 | 26.5 | ±12 |  |  |  |  | No | 150℃ | 3000 | 120000 | 8-10 | 7/E
* | CRMLDTU3138KD | SOT-563-6L | Trench | N+N | 30 | 0.6 | 0.7 | - | - | 600 | 850 | 760 | 1200 | ±10 |  |  |  |  | Yes | 150℃ | 3000 | 120000 | 8-10 | 6/E
* | CRMPGL0818A | SOP-8 | SGT | N | 85 | 20 | 1.5 | 18 | 23.5 | 24 | 31.5 | - | - | ±20 |  |  |  |  | No | 150℃ | 4000 | 40000 | 8-10 | 7/B
* | CRMQGL0818A | PDFN3.3x3.3-8L | SGT | N | 85 | 20 | 1.5 | 18 | 23.5 | 24 | 31.5 | - | - | ±20 |  |  |  |  | No | 150℃ | 5000 | 50000 | 8-10 | 7/E
* | CRMQGL0818AD | PDFN3.3x3.3-8L-D | SGT | N+N | 85 | 21 | 1.5 | 18.5 | 24 | 24 | 31 | - | - | ±20 | 25 | 590 | 260 | 17 | No | 150℃ | 5000 | 50000 | 8-10 | 7/B | Initial V1.0
* | CRMVBU0215A | DFN2020-6L | Trench | P | -20 | -11 | -0.65 | - | - | 14.5 | 19.5 | 19.5 | 26.5 | ±12 |  |  |  |  | No | 150℃ | 3000 | 120000 | 8-10 | 7/B
* | CRMCGL1005B | TO-220C-3L | SGT | N | 100 | 110 | 1.7 | 4.5 | 5.8 | 5.7 | 7.4 | - | - | ±20 |  |  |  |  | No | 150℃ | 1000 | 20000 | 8-10 | 7/E
* | CRMCGL2083A | TO-220C-3L | SGT | N | 200 | 16 | 2 | 89 | 116 | 99 | 129 | - | - | ±20 |  |  |  |  | No | 150℃ | 1000 | 20000 | 8-10 | 7/E
* | CRMFGL1208A | TO-220F-3L | SGT | N | 120 | 95 | 2 | 8 | 10.5 | 10 | 13 | - | - | ±20 |  |  |  |  | No | 150℃ | 1000 | 20000 | 8-10 | 6/E
* | CRMGGL0402C | PDFN5x6-8L | SGT | N | 40 | 85 | 1.6 | 2.55 | 3.4 | 3.3 | 4.3 | - | - | ±20 |  |  |  |  | No | 150℃ | 5000 | 50000 | 8-10 | 7/B
* | CRMGGL0403AD | PDFN5x6-8L-D | SGT | N+N | 40 | 65 | 1.8 | 3.3 | 4.3 | 4.2 | 5.5 | - | - | ±20 |  |  |  |  | No | 150℃ | 5000 | 50000 | 8-10 | 7/E
* | CRMKEH15107A | TO-252-3L | SGT | P | -150 | -25 | -3 | 107 | 135 | - | - | - | - | ±20 |  |  |  |  | No | 150℃ | 2500 | 25000 | 8-10 | 7/E
* | CRMKEH20220A | TO-252-3L | SGT | P | -200 | -18 | -3 | 220 | 275 | - | - | - | - | ±20 |  |  |  |  | No | 150℃ | 2500 | 25000 | 8-10 | 7/E
* | CRMKGL0818A | TO-252-3L | SGT | N | 85 | 20 | 1.5 | 18 | 23.5 | 24 | 31.5 | - | - | ±20 |  |  |  |  | No | 150℃ | 2500 | 25000 | 8-10 | 7/E
* | CRMQBU0203A | PDFN3.3x3.3-8L | Trench | P | -20 | -80 | -0.62 | - | - | 3.2 | 4.5 | 4.5 | 6.5 | ±12 |  |  |  |  | No | 150℃ | 5000 | 50000 | 8-10 | 7/E
* | CRMQTU0204AD | PDFN3.3x3.3-8L-D | Trench | N+N | 20 | 43 | 0.7 | - | - | 5.5 | 7.1 | 7 | 9.1 | ±12 |  |  |  |  | No | 150℃ | 5000 | 50000 | 8-10 | 6/E
* | CRMRBTU0203KD | DFN3x3-8L | Trench | N+N | 20 | 20 | 0.7 | - | - | 3.8 | 5.5 | 6.3 | 9.5 | ±10 |  |  |  |  | Yes | 150℃ | 3000 | 96000 | 8-10 | 7/E
* | CRMQBL0313SD | PDFN3.3x3.3-8L-D | Trench | P+P | -30 | -18 | -1.6 | 13.6 | 17.7 | 23.3 | 30.3 | - | - | ±20 | 53 | 900 | 172 | 146 | No | 150℃ | 5000 | 50000 | 8-10 | MP | Initial V1.0
* | CRMMTL0665AC | SOT-23-6L | Trench | N+P | 60 -60 | 3 -1.8 | 1.4 -1.6 | 75 159 | 100 206 | 85 200 | 110 260 | - | - | ±20 |  |  |  |  | No | 150℃ | 3000 | 120000 | 8-10 | 7/E
* | CRMQTL0310BD | PDFN3.3x3.3-8L-D | Trench | N+N | 30 | 17 | 1.5 | 9.6 | 12.5 | 16.5 | 21.5 | - | - | ±20 | 23 | 668 | 85 | 73 | No | 150℃ | 5000 | 50000 | 8-10 | 7/E | Initial V1.0
* | CRMEBL1013A | TO-263-3L | Trench | P | -100 | -85 | -1.7 | 13.2 | 17.2 | 14.3 | 18.6 | - | - | ±20 |  |  |  |  | No | 150℃ | 800 | 24000 | 8-10 | 7/E
* | CRMRGH0405AD | DFN3.3x3.3-8L-D | SGT | N+N | 40 | 45 | 2.8 | 5.5 | 7.2 | 7.2 | 9.4 | - | - | ±20 |  |  |  |  | No | 150℃ | 5000 | 50000 | 8-10 | 7/B
* | CRMPTU0303A | SOP-8 | Trench | N | 25 | 62 | 0.7 | - | - | 3.4 | 4.4 | 4.3 | 5.6 | ±12 |  |  |  |  | No | 150℃ | 4000 | 40000 | 8-10 | 7/E
* | CRMCGH0804C | TO-220C-3L | SGT | N | 80 | 88 | 3 | 5.3 | 6.9 | - | - | - | - | ±20 |  |  |  |  | No | 150℃ | 1000 | 20000 | 8-10 | 7/E
* | CRMGGH0401E | PDFN5x6-8L | SGT | N | 40 | 280 | 3 | 0.97 | 1.25 | - | - | - | - | ±20 |  |  |  |  | No | 150℃ | 5000 | 50000 | 8-10 | 7/E
* | CRMGGH0405A | PDFN5x6-8L | SGT | N | 40 | 45 | 2.8 | 5.5 | 7.2 | 7.2 | 9.4 | - | - | ±20 |  |  |  |  | No | 150℃ | 5000 | 50000 | 8-10 | 7/E
* | CRMJBL0464A | SOT-23-3L | Trench | P | -40 | -3 | -1.6 | 65 | 85 | 85 | 111 | - | - | ±20 |  |  |  |  | No | 150℃ | 3000 | 120000 | 8-10 | 7/E
* | CRMKGL1005B | TO-252-3L | SGT | N | 100 | 110 | 1.7 | 4.5 | 5.8 | 5.7 | 7.4 | - | - | ±20 |  |  |  |  | No | 150℃ | 2500 | 25000 | 8-10 | 7/E
* | CRMLBL0398A | SOT-23 | Trench | P | -30 | -2.2 | -1.5 | 98 | 132 | 139 | 188 | - | - | ±20 |  |  |  |  | No | 150℃ | 3000 | 120000 | 8-10 | 7/E
* | CRMLBL04177A | SOT-23 | Trench | P | -40 | -2 | -1.5 | 177 | 239 | 226 | 305 | - | - | ±20 |  |  |  |  | No | 150℃ | 3000 | 120000 | 8-10 | 7/E
* | CRMLGL1095A | SOT-23 | SGT | N | 100 | 5 | 1.6 | 95 | 130 | 118 | 190 | - | - | ±20 |  |  |  |  | No | 150℃ | 3000 | 120000 | 8-10 | 7/E
* | CRMMTL0637A | SOT-23-6L | Trench | N | 60 | 5.5 | 1.6 | 29 | 37.7 | 35 | 45.5 | - | - | ±20 |  |  |  |  | No | 150℃ | 3000 | 120000 | 8-10 | 7/E
* | CRMQGL0405AQ | PDFN3.3x3.3-8L | SGT | N | 40 | 60 | 1.55 | 4.5 | 5.5 | 6.5 | 8.5 | - | - | ±20 |  |  |  |  | No | 150℃ | 5000 | 50000 | 8-10 | 7/E
* | CRMRBTU0105AD | DFN3x3-8L | Trench | N+N | 12 | 15 | 0.7 | - | - | 4.9 | 6.4 | 6.6 | 8.6 | ±12 |  |  |  |  | No | 150℃ | 3000 | 96000 | 8-10 | 7/E
* | CRMREH12100A | DFN3.3x3.3-8L | SGT | P | -120 | -15 | -2.5 | 100 | 130 | - | - | - | - | ±20 |  |  |  |  | No | 150℃ | 5000 | 50000 | 8-10 | 7/E
* | CRMREH25680A | DFN3.3x3.3-8L | SGT | P | -250 | -5 | -3 | 680 | 884 | - | - | - | - | ±20 |  |  |  |  | No | 150℃ | 5000 | 50000 | 8-10 | 7/E
* | CRMSGH0802B | TO-247-3L | SGT | N | 80 | 225 | 3 | 2.2 | 2.86 | - | - | - | - | ±20 |  |  |  |  | No | 150℃ | 480 | 2400 | 8-10 | 7/E
* | CRMTC65R099F | TOLL | SJ | N | 650 | 30 | 4 | 75 | 98 | - | - | - | - | ±30 |  |  |  |  | No | 150℃ | 2000 | 10000 | 8-10 | 7/E
* | CRMTC65R099F-700 | TOLL | SJ | N | 700 | 30 | 4 | 75 | 98 | - | - | - | - | ±30 |  |  |  |  | No | 150℃ | 2000 | 10000 | 8-10 | 7/E
* | CRMGGH0302A | PDFN5x6-8L | SGT | N | 30 | 45 | 3 | 2.5 | 3.3 | - | - | - | - | ±20 |  |  |  |  | No | 150℃ | 5000 | 50000 | 8-10 | 8/M
* | CRMGGH0303A | PDFN5x6-8L | SGT | N | 30 | 45 | 3 | 5 | 6.5 | - | - | - | - | ±20 |  |  |  |  | No | 150℃ | 5000 | 50000 | 8-10 | 8/M
* | CRMGGH0601A | PDFN5x6-8L | SGT | N | 60 | 275 | 3 | 1.2 | 1.56 | - | - | - | - | ±20 |  |  |  |  | No | 150℃ | 5000 | 50000 | 8-10 | 8/M
* | CRMGGH0802A | PDFN5x6-8L | SGT | N | 80 | 225 | 3 | 1.9 | 2.55 | - | - | - | - | ±20 |  |  |  |  | No | 150℃ | 5000 | 50000 | 8-10 | 8/M
* | CRMGGL0802A | PDFN5x6-8L | SGT | N | 80 | 225 | 1.7 | 1.7 | 2.3 | 2.15 | 2.9 | - | - | ±20 |  |  |  |  | No | 150℃ | 5000 | 50000 | 8-10 | 8/M
* | CRMKP2N60A | TO-252-3L | Planar | N | 600 | 2 | 3 | 3600 | 4500 | - | - | - | - | ±30 |  |  |  |  | No | 150℃ | 2500 | 25000 | 8-10 | 8/M
* | CRMLBU02130K | SOT-23 | Trench | P | -20 | -1.5 | -0.7 | - | - | 130 | 170 | 180 | 235 | ±10 |  |  |  |  | Yes | 150℃ | 3000 | 120000 | 8-10 | 8/M
* | CRMLBU03240K | SOT-23 | Trench | P | -30 | -1 | -0.7 | - | - | 240 | 315 | 300 | 390 | ±10 |  |  |  |  | Yes | 150℃ | 3000 | 120000 | 8-10 | 8/M
* | CRMLTL0390K | SOT-23 | Trench | N | 30 | 2.4 | 1.3 | 90 | 120 | 120 | 160 | - | - | ±20 |  |  |  |  | Yes | 150℃ | 3000 | 120000 | 8-10 | 8/M
* | CRMLTL06365K | SOT-23 | Trench | N | 60 | 0.65 | 1.5 | 365 | 480 | 410 | 540 | - | - | ±20 |  |  |  |  | Yes | 150℃ | 3000 | 120000 | 8-10 | 8/M
* | CRMLTU0270K | SOT-23 | Trench | N | 20 | 2.8 | 0.7 | - | - | 70 | 95 | 95 | 125 | ±10 |  |  |  |  | Yes | 150℃ | 3000 | 120000 | 8-10 | 8/M
* | CRMLTU03105K | SOT-23 | Trench | N | 30 | 2.4 | 0.7 | - | - | 105 | 140 | 130 | 175 | ±10 |  |  |  |  | Yes | 150℃ | 3000 | 120000 | 8-10 | 8/M
* | CRMPTL0324AC | SOP-8 | Trench | N+P | 30 -30 | 5.3 -4.2 | 1.5 -1.5 | 20 37 | 26 48 | 29 59 | 38 76 | - | - | ±20 |  |  |  |  | No | 150℃ | 4000 | 40000 | 8-10 | 8/M
* | CRMVBL0418A | DFN2020-6L | Trench | P | -40 | -7.5 | -1.6 | 20 | 26 | 29 | 38 | - | - | ±20 |  |  |  |  | No | 150℃ | 3000 | 120000 | 8-10 | 8/M

## WLCSP
Product Name | Package | Technology | Configuration | VSS_Max (V) | IS_Max (A) | VGS(th)_Typ (V) | VGS_Max (V) | RSS(ON)_Typ (mΩ) | [7 empty] | Package Size |  |  | ESD | MPQ (pcs) | MOQ (pcs) | Product Status | Datasheet status
[8 empty] | 10V | 8V | 4.5V | 3.8V | 3.1V | 2.5V | 1.8V | 1.5V | X (mm) | Y (mm) | T (um)
CRMWTL21490A | WLCSP-10L | Trench | N | 12 | 13 | 0.95 | ±8 | - | - | 2.1 | 2.2 | 2.4 | 3.1 | - | - | 3 | 1.51 | 90 | Yes | 5000 | 50000 | MP | V1.3
CRMWTL22490A | WLCSP-10L | Trench | N | 16 | 10 | 0.85 | ±8 | - | - | 2.4 | 2.6 | 3 | 4 | - | - | 3 | 1.51 | 90 | Yes | 5000 | 50000 | MP | Initial V1.1
CRMWTL23490A | WLCSP-10L | Trench | N | 20 | 9 | 0.85 | ±8 | - | - | 2.9 | 3.1 | 3.55 | 4.5 | - | - | 3 | 1.51 | 90 | Yes | 5000 | 50000 | MP | Initial V1.1
CRMWTL24490A | WLCSP-10L | Trench | N | 22 | 8.5 | 0.85 | ±8 | - | - | 3.3 | 3.5 | 4 | 5 | - | - | 3 | 1.51 | 90 | Yes | 5000 | 50000 | MP | Initial V1.2

## SiC
Product Name | Package | Process | Confi- guration | VDS_Max (V) | ID_Max (A) | VGS (V) | RDS(ON)_Typ @ VGS = 15V (mΩ) | RDS(ON)_Max @ VGS = 15V (mΩ) | RDS(ON)_Typ @ VGS = 18V (mΩ) | RDS(ON)_Max @ VGS = 18V (mΩ) | MPQ （pcs） | MOQ （pcs） | Lead Time (weeks) | Product Status | Datasheet status
CRMKS65P180A | TO-252-3L | SIC | N | 800 | 20 | -10/22 | 190 | 240 | 125 | - | 2500 | 25000 | 8-10 | MP | Initial V1.1
CRMKS65P380A | TO-252-3L | SIC | N | 800 | 11 | -10/22 | 380 | 500 | 260 | - | 2500 | 25000 | 8-10 | MP | Initial V1.1
CRMKS65P540A | TO-252-3L | SIC | N | 800 | 7 | -10/22 | 550 | 700 | 390 | - | 2500 | 25000 | 8-10 | MP | Initial V1.1
CRMFS65P180A | TO-220F-3L | SIC | N | 800 | 15 | -10/22 | 190 | 240 | 125 | - | 1000 | 20000 | 8-10 | MP | Initial V1.1
CRMFS65P380A | TO-220F-3L | SIC | N | 800 | 11 | -10/22 | 380 | 500 | 260 | - | 1000 | 20000 | 8-10 | MP | Initial V1.1
CRMFS65P540A | TO-220F-3L | SIC | N | 800 | 7 | -10/22 | 550 | 700 | 390 | - | 1000 | 20000 | 8-10 | MP | Initial V1.1

## GaN
Category | Product Name | Package | Technology | Confi- guration | VDS_Max (V) | ID_Max (A) | VGS(th)_Typ (V) | RDS(ON)_Typ @ VGS = 10V (mΩ) | RDS(ON)_Max @ VGS = 10V (mΩ) | RDS(ON)_Typ @ VGS = 6V (mΩ) | RDS(ON)_Max @ VGS = 6V (mΩ) | RDS(ON)_Typ @ VGS = 2.5V (mΩ) | RDS(ON)_Max @ VGS = 2.5V (mΩ) | VGS_Max (V) | EAS_Max (mJ) | Ciss_Typ (pF) | Coss_Typ (pF) | Crss_Typ (pF) | ESD | MPQ （pcs） | MOQ （pcs） | Product Status | Datasheet status
GaN HEMT>200V | CRMKH65E470A | TO-252-3L | E-mode | N | 650 | 3.4 | 2 | - | - | 470 | 640 | - | - | -10 ~ +7 | - | 25 | 13 | 0.02 | No | 2500 | 25000 | MP | V1.0

## LDO
Category | Product Name | Package | VIN | VOUT | Tolerance | IOUT | IQ | MPQ （pcs） | MOQ （pcs） | Product Status | Datasheet status
|  |  | Max.(V) | Typ.(V) | % | Max.(mA) | Max.(mA)
LDO | CRML7805AN | SOT-89 | 35 | 5 | +/-5 | 100 | 6 | 3000 | 30000 | MP | V1.0
LDO | CRML7812AN | SOT-89 | 35 | 12 | +/-5 | 100 | 6 | 3000 | 30000 | MP | V1.0

## IGBT Discretes
Category | Part Number | Product Status | Rating | Package | Polarity | Device | V(BR)CES（V） | IC （A) | Vth (V) | Vcesat (V) typ. @ Vge 15V | VF(V) | MPQ （pcs） | MOQ （pcs） | Lead Time (weeks)
1200-1350V IGBT | CRTS40N120H | MP | Industrial | TO-247-3L | N | IGBT/FRD | 1200 | 40 | 5.8 | 1.9 | 1.7 | 30 | 450 | 8-10
1200-1350V IGBT | CRTSC50N120H | MP | Industrial | TO-247P-3L | N | IGBT/FRD | 1200 | 50 | 5.9 | 1.89 | 2.7 | 30 | 450 | 8-10
1200-1350V IGBT | CRTSC75N120H | MP | Industrial | TO-247P-3L | N | IGBT/FRD | 1200 | 75 | 5.8 | 1.9 | 1.9 | 30 | 450 | 8-10
1200-1350V IGBT | CRTSC140N120H3 | MP | Industrial | TO-247P-3L | N | IGBT/FRD | 1200 | 140 | 5.3 | 1.62 | 2.05 | 30 | 300 | 8-10
1200-1350V IGBT | CRTSD140N120H3 | MP | Industrial | TO-247P-4L | N | IGBT/FRD | 1200 | 140 | 5.3 | 1.62 | 2.05 | 30 | 600 | 8-10
1200-1350V IGBT | CRTSD75N120H | ENG | Industrial | TO-247P-4L | N | IGBT/FRD | 1200 | 75 | 5.9 | 1.91 | 1.8 | 30 | 600 | 8-10
1200-1350V IGBT | CRTS30N135HRC | MP | Industrial | TO-247-3L | N | RCIGBT | 1350 | 30 | 6.18 | 1.65 | 1.85 | 30 | 300 | 8-10
600-650V IGBT | CRTK6N60HRC | MP | Industrial | TO-252-3L | N | RCIGBT | 650 | 6 | 5.7 | 1.7 | 1.6 | 2500 | 5000 | 8-10
600-650V IGBT | CRTS40N65H | MP | Industrial | TO-247-3L | N | IGBT/FRD | 650 | 40 | 4.2 | 1.62 | 1.8 | 30 | 450 | 8-10
600-650V IGBT | CRTS50N65H | MP | Industrial | TO-247-3L | N | IGBT/FRD | 650 | 50 | 4.2 | 1.61 | 1.9 | 30 | 450 | 8-10
600-650V IGBT | CRTS75N65H | MP | Industrial | TO-247-3L | N | IGBT/FRD | 650 | 75 | 4 | 1.68 | 2.1 | 30 | 450 | 8-10
600-650V IGBT | CRTS100N65H3 | ENG | Industrial | TO-247-3L | N | IGBT/FRD | 650 | 100 | 4 | 1.51 | 2.6 | 30 | 300 | 8-10
600-650V IGBT | CRTSD100N65H3 | ENG | Industrial | TO-247P-4L | N | IGBT/FRD | 650 | 100 | 4 | 1.48 | 2.1 | 30 | 600 | 8-10
600-650V IGBT | CRTSC160N65H3 | MP | Industrial | TO-247P-3L | N | IGBT/FRD | 650 | 160 | 4.5 | 1.32 | 1.42 | 30 | 300 | 8-10
600-650V IGBT | CRTSD160N65H3 | ENG | Industrial | TO-247P-4L | N | IGBT/FRD | 650 | 160 | 5.2 | 1.37 | 1.33 | 30 | 600 | 8-10
600-650V IGBT | CRTK10N65H | ENG | Industrial | TO-252-3L | N | IGBT/FRD | 650 | 10 | 5.7 | 1.65 | 1.7 | 2500 | 5000 | 8-10
1200-1350V IGBT | CRTS30N135HRE | MP | Industrial | TO-247-3L | N | RCIGBT | 1350 | 30 | 6.18 | 1.65 | 1.85 | 30 | 450 | 8-10
1200-1350V IGBT | CRTS40N120HB | MP | Industrial | TO-247-3L | N | IGBT/FRD | 1200 | 40 | 5.8 | 1.9 | 2.3 | 30 | 450 | 8-10
600-650V IGBT | CRTS30N65H | ENG | Industrial | TO-247-3L | N | IGBT/FRD | 650 | 30 | 4 | 1.75 | 1.84 | 30 | 450 | 8-10
600-650V IGBT | CRTE10N65H | ENG | Industrial | TO-263-3L | N | IGBT/FRD | 650 | 10 | 5.7 | 1.6 | 1.55 | 800 | 800 | 8-10
600-650V IGBT | CRTC15N65HB | ENG | Industrial | TO-220C-3L | N | IGBT/FRD | 650 | 15 | 6.57 | 1.85 | 1.58 | 50 | 1000 | 8-10
600-650V IGBT | CRTSC100N65H3 | ENG | Industrial | TO-247P-3L | N | IGBT/FRD | 650 | 100 | 4.1 | 1.52 | 2.1 | 30 | 300 | 8-10
1200-1350V IGBT | CRTS20N120H | ENG | Industrial | TO-247-3L | N | IGBT/FRD | 1200 | 20 | 5.8 | 1.8 | 2.9 | 30 | 450 | 8-10
1200-1350V IGBT | CRTCA15N135HRE | ENG | Industrial | TO-3P-3L | N | RCIGBT | 1350 | 15 | 6 | 1.6 | 1.75 | 30 | 450 | 8-10
1200-1350V IGBT | CRTS20N135HRE | ENG | Industrial | TO-247-3L | N | RCIGBT | 1350 | 20 | 6 | 1.66 | 1.86 | 30 | 450 | 8-10
1200-1350V IGBT | CRTS25N135HRE | ENG | Industrial | TO-247-3L | N | RCIGBT | 1350 | 25 | 6 | 1.7 | 1.9 | 30 | 450 | 8-10

## IGBT Modules
Category | Part Number | Package | Topology | Chip Technology | V(BR)CES（V） | IC（A) | Power level | Application | MPQ （pcs） | MOQ （pcs） | Lead Time (weeks)
IGBT Module | CRP600R120L3E3SA | E3 (size similar to Easy 3 with Cu Baseplate) | NPC2 | IGBT/FRD | 1200 | 600 | 150KW | Solar | 18 | 36 | 16~18
IGBT Module | CRP600R110L3E3FA | E3 (size similar to Easy 3 with Cu Baseplate) | NPC1 | IGBT/FRD | 1100 | 600 | 220KW | ESS | 18 | 36 | 16~18
IGBT Module | CRP450R120HB62EA | 62 mm with Cu Baseplate | Half Bridge | IGBT/FRD | 1200 | 450 |  | Motor control, Power supply | 10 | 20 | 16~18
IGBT Module | CRP600R120HB62EA | 62 mm with Cu Baseplate | Half Bridge | IGBT/FRD | 1200 | 600 |  | Motor control | 10 | 20 | 16~18
IGBT Module | CRP600R120L3E3FA | E3 (Easy3 with Cu Baseplate) | NPC1 | IGBT/FRD | 1200 | 600 | 125KW | ESS | 9 | 27 | 16~18
IGBT Module | CRP600R110L3E3TA | E3 (Easy3 with Cu Baseplate) | NPC1 | IGBT/SiC Diode | 1100 | 600 | 220kW | ESS | 9 | 27 | 16~18
IGBT Module | CRP600R120L3E3TA | E3 (Easy3 with Cu Baseplate) | ANPC | IGBT/SiC MOS | 1200 | 600 | 220kW | ESS | 9 | 27 | 16~18
IGBT Module | CRP35R120P3P2EA | P2 (EconoPIM) | 4 in 1 | IGBT/FRD | 1200 | 35 |  | Motor | 20 | 40 | 16~18
IGBT Module | CRP50R120P3P2EA | P2 (EconoPIM) | PIM2 | IGBT/FRD | 1200 | 40 |  | Motor | 20 | 40 | 16~18
IGBT Module | CRP75R120P3P2EA | P2 (EconoPIM) | PIM2 | IGBT/FRD | 1200 | 75 |  | Motor | 20 | 40 | 16~18